## Feuil1
LEXIQUE | LEXICAL
RAPPORT D'ESSAI | Test report
établi conformément aux dispositions de l'accord relatif aux transports internationaux de | prepared in conformity with the provisions of the Agreement on the International Carriage of
denrées périssables et aux engins spéciaux à utiliser pour ces transports (ATP) | Perishable Foodstuffs and on the Special Equipment to be Used for such Carriage (ATP)
SPECIFICATIONS DE L'ENGIN (ENGIN AUTRE QUE LES CITERNES DESTINEES AUX TRANSPORTS DE LIQUIDES ALIMENTAIRES) | SPECIFICATIONS OF THE EQUIPMENT (EQUIPMENT OTHER THAN TANKS FOR THE CARRIAGE OF LIQUID FOODSTUFFS)
K TEST | K TEST | K TEST
STATION EXPERIMENTALE AGREEE: | APPROVED TESTING STATION
TYPE DE L'ENGIN PRESENTE | TYPE OF EQUIPMENT
Marque | Make
N° d'immatriculation: | Registration number
N° de série | Serial number
Date de première mise en service | Date of first entry into service
Tare | Tare
Charge utile | Carrying capacity
CAISSE: | BODY
Marque | Make
N° d'identification | Identification number
Construite par | Build by
Appartenant ou exploitée par | Owned or operated by
Présentée par | Submitted by
Date de la construction | Date of construction
DIMENSIONS PRINCIPALES : | PRINCIPAL DIMENSIONS
Longueur | Length
Largeur | Width
Hauteur | Height
A l’extérieur | Outside
A l’intérieur | Inside
Les dimensions sont mesurées avec une incertitude de | The dimensions are measured with a dubiousness
Surface totale du plancher de la caisse | Total floor area of body
Volume intérieur total utilisable | Usable internal volume of body
Surface totale intérieure des parois de la caisse Si | Total inside surface area Si of body
Surface totale extérieure des parois de la caisse Se | Total outside surface area Se of body
Surface moyenne S | Mean surface area S
SPECIFICATION DES PAROIS DE LA CAISSE | SPECIFICATION OF THE BODY WALLS
Toiture | Top
Plancher | Bottom
Parois latérales | Sides
Face avant | Front face
Porte / paroi arrière | Rear door/wall
Nature du revêtement intérieur | Nature of interior coating
Epaisseur du revêtement intérieur | Thickness of interior coating
Nature de l’isolant | Nature of insulator
Epaisseur de l’isolant | Thickness of insulator
Densité de l’isolant | Density of insulator
Nature du revêtement extérieur | Nature of exterior coating
Epaisseur du revêtement extérieur | Thickness of exterior coating
Total | Total
PARTICULARITES DE STRUCTURE DE LA CAISSE | STRUCTURAL PECULIARITIES OF BODY
Désignation | Designation
Portes | Doors
Volets | Vents
Orifices de chargement de glace | Ice loading apertures
Autres | Others
Nombres | Numbers
Dimensions | Dimensions
Type ou Marque | Type or make
Ouverture totale | Full size
Nb Battants | Nb leaves
Emplacement | Site
Joints | Seals
Lévre | Lip
Bourrelet | Flange
Mixte | Mixte
Recouvrement | Overlap
Brosse | Brush
DISPOSITIFS ET ACCESSOIRES : | Devices and accessories
Eclairage | Lighting
Rail à viande | Meat rail
Barres à viande | Meat rail runner stop
Plinthes | Kick-strips
Lisse | Smooth
Hayon non isolé | Non-insulated roller shutter door
Conduit d’air | Duct for air distribution
MESURE DU COEFFICIENT GLOBAL DE TRANSMISSION THERMIQUE DES ENGINS AUTRES QUE LES CITERNES DESTINEES AUX TRANSPORTS DE LIQUIDES ALIMENTAIRES CONFORMEMENT AUX PARAGRAPHES 7 A 15 DE L'APPENDICE 2 DE L'ANNEXE 1 DE L'ATP. | MEASUREMENTS IN ACCORDANCE WITH A.T.P. ANNEX 1, APPENDIX 2, PARAGRAPHS 7 TO 15 OF THE OVERALL COEFFICIENT OF HEAT TRANSFER OF EQUIPMENT OTHER THAN TANKS FOR LIQUID FOODSTUFFS.
Méthode expérimentale utilisée pour l'essai: | Testing method
Date et heure de fermeture des portes et des orifices de l'engin | Date and time of closure of equipments doors and other openings
Moyennes obtenues sur 12 heures de fonctionnement en régime permanent | Averages obtained for 12 hours of continuous operation
Température moyenne extérieure de la caisse qe | Mean outside temperature of body qe
Température moyenne intérieure de la caisse qi. | Mean inside temperature of body q i
Ecart moyen de température réalisé : (qe-qi)= | Mean temperature difference achieved :
Hétérogénéité maximale | Maximum temperature spread
Température moyenne des parois: | Mean temperature of walls of body
Durée totale de l'essai | Total duration of test
Durée du régime permanent | Duration of continuous operation
Puissance dépensée dans les échangeurs | Power consumed in exchangers
Puissance absorbée par les ventilateurs | Power absorbed by fans
Coefficient global de transmission thermique calculé par la formule: | Overall coefficient of heat transfer calculated by the formula
Essai par chauffage intérieur | Inside heating test
Erreur maximale de mesure correspondant à l'essai effectué | Maximum error of measurement with test used
Toutes les incertitudes présentées sont les incertitudes élargies (facteur d’élargissement K=2). | All the dubiousnesses showed are the extended dubiousnesses (Extended factor K=2)
A ne remplir que si l'engin n'est pas équipé de dispositifs thermiques | To be completed only if the equipment does not have thermal appliances
Compte tenu des résultats des essais susmentionnés, l'engin peut être agréé au moyen d'une attestation conforme à l'appendice 3 de l'annexe 1 de l'ATP, et valable pour une durée maximale de six ans, l'engin portant la marque d'identification : IN. | According to the above test results, the equipment may be recognized by means of a certificate in accordance with ATP annex 1, appendix 3, valid for a period of not more than six years, with the distinguish mark : IN.
Toutefois, l'utilisation de ce rapport d'essai comme certificat d'agrément de type, au sens du paragraphe 2 a) de l'appendice 1 de l'annexe 1 de l'ATP, ne sera possible que durant une période maximale de 6 ans, c'est à dire jusqu'au : / / | However, this report shall be valid as a certificate of type approval within the meaning of ATP annex 1, appendix 1, paragraph 2 (a) only for a period of not more than six years, that is until :
CE RAPPORT D'ESSAI COMPORTANT 8 PAGES ET 0 COURBE DOIT ETRE INTEGRALEMENT REPRODUIT | THIS TEST REPORT COMPOSED OF 8 PAGES AND 0 CURVE MUST BE REPRODUCED IN FULL.
F TEST | F TEST | F TEST
DETERMINATION DE L'EFFICACITE DES DISPOSITIFS DE REFROIDISSEMENT DES ENGINS FRIGORIFIQUES PAR UNE STATION EXPERIMENTALE AGREE, CONFORMEMENT AUX PARAGRAPHES 37 à 40 DE L'APPENDICE 2 DE L'ANNEXE 1 DE L'ATP | DETERMINATION OF THE EFFICIENCY OF COOLING APPLIANCES OF MECHANICALLY REFRIGERATED EQUIPMENT BY AN APPROVED TESTING STATION IN ACCORDANCE WITH ATP ANNEX 1, APPENDIX 2, PARAGRAPHS 37 TO 40
MACHINE FRIGORIFIQUE | MECHANICAL REFRIGERATING APPLIANCES
Fonctionnant de manière: | Drive
Non autonome | No Autonomous
Machine frigorifique: | Mechanical refrigerating appliances
Non amovible | No Removable
Constructeur | Manufacturer
Type | Type
N° dans la série du type | Serial number
Année de fabrication | Year of manufacture
Nature du frigorigène et charge | Nature of refrigerant and filling capacity
Puissance frigorifique indiquée par le constructeur pour une température extérieure de + 30 °C (± 0,5°C) et une température intérieure de : 0 °C | Effective refrigerating capacity stated by manufacturer for an outside temperature of + 30 °C (± 0,5°C) and an inside temperature of :
COMPRESSEUR | Compressor
Marque | Make
Type: | Type
Mode d'entraînement | Drive
Moteur thermique | Motor :thermal
Electrique | electric
Condenseur | Condenser
Evaporateur | Evaporator
Surface d'échange | Exchange surface
DISPOSITIFS DE VENTILATION INTERIEURE: | INSIDE VENTILATION APPLIANCES
Description: (nombre d'appareils, etc.): | Description (number of apppliances, etc.)
Puissance des ventilateurs électriques | Power of electric fans
Débit | Delivery rate
Dimensions des gaines: | Dimensions of ducts
section transversale | cross section
DISPOSITIFS D'AUTOMATICITE | AUTOMATIC DEVICES
Dégivrage (s'il y a lieu) | Defrosting (if any)
Thermostat | Thermostat
Pressostat B.P | LP pressostat
Pressostat H.P | HP pressostat
Détendeurs | Relief valve
TEMPERATURES MOYENNES AU DEBUT DE L'ESSAI: | MEAN TEMPERATURES AT BEGINNING OF TEST
A l'intérieur: | Inside temperature
A l'extérieur | Outside temperature
Point de rosée de la chambre d'essai: | Dew point in test chamber
Puissance de chauffage intérieur: | Power of internal heating system
Date et heure de fermeture des portes et orifices de l'engin | Date and time of closure of equipment’s doors and other openings
Relevé des températures moyennes en °C (en fonction du temps): | Record of mean inside and outside temperatures of body in °C (variation with time)
Temps entre le début de l’essai et le moment où la température moyenne à l’intérieur de la caisse atteint la température prescrite de -0,1 °C : 01:36 h ± 2 min | Time between beginning of test and attainment of prescribed mean inside temperature of body
KC TEST | KC TEST | KC TEST
SPECIFICATIONS DES ENGINS-CITERNES DESTINES AUX TRANSPORTS DE LIQUIDES ALIMENTAIRES | SPECIFICATIONS OF TANKS FOR THE CARRIAGE OF LIQUID FOODSTUFFS
TYPE DE CITERNE PRESENTE | TYPE OF TANK
Profil et section | Profile and section
Cylindrique | Cylindrical
Circulaire | Circular
Elliptique | Elliptic
Col de cygne
Conique | Conic
Bi conique | Bi conic
SPECIFICATIONS DES PAROIS DE LA CITERNE : | SPECIFICATIONS OF THE TANK WALLS
Corps | Body
Fonds | Bottoms
Laine de verre | Glass wool
Polyuréthane | Polyurethane
Acier Inox | Stainless Steel
Aluminium | Aluminium
Polyester | Polyester
Diamètre horizontal | Horizontal diameter
Diamètre vertical | Vertical diameter
Trous d’hommes | Manholes
Couvercles des trous d’homme | Manhole covers
Couvercles de bac à égouttures | Lid of tub with straining
Tubulure de vidange | Discharge piping
DISPOSITIFS ET ACCESSOIRES | DEVICES AND ACCESSORIE
Passerelle | Bridge??
Echelle | Ladder
Rampe de lavage | Banister of wash ??
Re TEST | Re TEST | Re TEST
MESURE DU COEFFICIENT GLOBAL DE TRANSMISSION THERMIQUE DES ENGINS-CITERNES DESTINEES AUX TRANSPORTS DE LIQUIDES ALIMENTAIRES CONFORMEMENT AUX PARAGRAPHES 16 A 25 DE L'APPENDICE 2 DE L'ANNEXE 1 DE L'ATP. | MEASUREMENTS IN ACCORDANCE WITH A.T.P. ANNEX 1, APPENDIX 2, PARAGRAPHS 16 TO 25 OF THE OVERALL COEFFICIENT OF HEAT TRANSFER OF TANKS EQUIPMENT FOR LIQUID FOODSTUFFS.
Température moyenne intérieure de chaque compartiment | Mean inside Temperature of each compartment
DETERMINATION DE L'EFFICACITE DES DISPOSITIFS DE REFROIDISSEMENT DES ENGINS REFRIGERANTS A PLAQUES (OU TUBES) EUTECTIQUES, PAR UNE STATION EXPERIMENTALE AGREEE, CONFORMEMENT AUX PARAGRAPHES 32 A 36, A L'EXCEPTION DE 34 a) ET 34 c), DE L'APPENDICE 2 DE L'ANNEXE 1 DE L'ATP | DETERMINATION OF THE EFFICIENCY OF COOLING APPLIANCES OF REFRIGERATED EQUIPMENT WITH EUTECTIC PLATES BY AN APPROVED TESTING STATION IN ACCORDANCE WITH ATP ANNEX 1, APPENDIX 2 , PARAGRAPHS 32 TO 36, EXCEPT 34 (a) AND 34 (c)
DISPOSITIF DE REFROIDISSEMENT: | COOLING APPLIANCE
Nature de la solution eutectique | Nature of eutectic solution
Saline
Charge nominale de solution eutectique indiquée par le constructeur | Nominal eutectic solution filling capacity specified by manufacturer
Chaleur latente à la température de congélation annoncée par le constructeur | Latent heat at freezing temperature stated by manufacturer
Dispositif de refroidissement | Cooling appliance
Fonctionnant de manière | Drive
Dimensions, nombre, emplacement des plaques (ou tubes), écartement par rapport aux parois: | Dimensions and number of plates, where situated ; distance from walls (attach drawing)
Réserve totale de froid annoncée par le constructeur: Kj pour une température de congélation de -32°C ± 0,7°C. | Total cold reserve stated by manufacturer: Kj for freezing temperature of -32 °C ± 0,7°C.
DISPOSITIFS DE VENTILATION INTERIEURE (s'il y a lieu): | INSIDE VENTILATION APPLIANCES (if any)
Puissance frigorifique indiquée par le constructeur, pour la température de congélation annoncée et une température extérieure de +30 °C ± 0,5 °C : KJ | Refrigerating capacity stated by the manufacturer for the specified freezing temperature and an outside temperature of + 30°C ± 0,5°C: KJ
DISPOSITIFS ACCESSOIRES: | ACCESSORY DEVICES
Dispositif de chauffage électrique des joints de porte | Electrical heating devices of the door joint
Puissance par mètre linéaire de résistance: | Capacity by linear metre of the resisitor
Longueur linéaire de résistance | Linear length of the resistor
Durée d'accumulation de froid: 24 h.± 2 min | Period of accumulation of cold
Relevé des températures moyennes: à l'extérieur de la caisse (q ext),à l'intérieur du compartiment réfrigérant (q cpt REFR) et de 6 plaques eutectiques (q eut): | Record of mean : outside the body (q out), inside the body (q ins) and 6 eutectic plates (q eut)
CONGELATION | FREEZING
Rn TEST | Rn TEST
DETERMINATION DE L'EFFICACITE DES DISPOSITIFS DE REFROIDISSEMENT DES ENGINS REFRIGERANTS A GLACE HYDRIQUE OU A GLACE CARBONIQUE PAR UNE STATION EXPERIMENTALE AGREEE, CONFORMEMENT AUX PARAGRAPHES 32 A 36, A L'EXCEPTION DE 34 a) ET 34 c), DE L'APPENDICE 2 DE L'ANNEXE 1 DE L'ATP | DETERMINATION OF THE EFFICIENCY OF COOLING APPLIANCES OF REFRIGERATED EQUIPMENT USING ICE OR DRY ICE BY AN APPROVED TESTING STATION IN ACCORDANCE WITH ATP ANNEX 1, APPENDIX 2, PARAGRAPHS 32 TO 36 EXCEPT 34 (b) AND 34 (c)
Nature du frigorigène : | Nature of eutectic solution
Ecran de reprise d’air | Air intake screen