## Data
Sr. NO | kW @ rpm | Kerb Weight ( kg ) | PMR = 1000*kW/(kg+75) | Awotref (m/s2) | Aurban (m/s2) | Kp | Awot test (m/s2) |  | Gear Selection |  |  | Reported SPL, dB(A)
[9 empty] | Existing R 41 | Revised R 41 |  | Existing R 41 | Revised R 41
[7 empty] | At Gear (i) | At Gear ( i+1 ) |  | Gear (i) | Gear i+1 |  | Lwot rep (Accn test ) | Lcrs urban ( const speed test ) | Lurban
1 | 3.68 @6500 | 95 | 21.65 | - | - | - | Automatic Transmission |  |  |  |  | 73.8 | 72.5 | *- | 72.5
2 | 5.59 @ 7500 | 119 | 28.81 | 1.085 | 0.968 | 0.079 | 1.052 | - | 2 | 2 | - | 74.6 | 74.6 | 69.7 | 74.2
3 | 5.51 @8000 | 116 | 28.85 | 1.0866 | 0.968 | 0.115 | 1.094 | - | 2 | 2 | _ | 74.6 | 76.5 | 72.2 | 76
4 | 5.5 @7500 | 108 | 30.05 | 1.13 | 0.982 | 0.199 | 1.227 | - | 2 | 2 | - | 73.2 | 74.2 | 68.3 | 73
5 | 6.26 @ 7500 | 117 | 32.6 | 1.22 | 1.01 | 0.172 | 1.97 | 1.09 | 3 | 2 | 3 | 74.2 | 71 | 65.4 | 72
6 | 6.5 @ 7000 | 124 | 32.66 | 1.22 | 1.011 | 0.15 | 1.19 | - | 3 | 3 | - | 72.1 | 73.1 | 64.6 | 71.8
7 | 6.03 @ 7500rpm | 109 | 32.77 | 1.22 | 1.01 | 0.172 | 1.22 |  | 2 | 2 |  | 76.5 | 77.4 | 70.5 | 76.2
8 | 6.72 @7000 | 129 | 32.9 | 1.229 | 1.014 | 0.1889 | 1.247 | _ | 2 | 2 | _ | 71.4 | 72.2 | 67.6 | 71.3
9 | 6.77 @7000 | 117 | 35.26 | 1.302 | 1.038 | 0.163 | 1.24 | - | 2 | 2 | - | 73.8 | 75.1 | 66.2 | 73.6
19 | 8.5@ 9000 rpm | 136 | 41.67 | 1.48 | 1.096 | 0.3 | 1.55 |  | 3 | 2 |  | 74.6 | 78.9 | 69.9 | 76.1
11 | 9.94 @8500 | 143 | 45.6 | 1.57 | 1.13 | 0.28 | 1.57 | - | 3 | 3 | - | 76.9 | 77 | 65.7 | 73.8
12 | 9.95 8500 | 136 | 47.16 | 1.613 | 1.139 | 0.34 | 1.727 | - | 3 | 3 | - | 76.9 | 73.7 | 65.7 | 71
13 | 12.15 @8000 | 152 | 53.52 | 1.61 | 1.14 | 0 | 1.11 | - | 3 | 3 | - | 77.8 | 78.8 | 71.8 | 78.8
14 | 13.5 @5500 | 175 | 54 | 1.617 | 1.144 | 0.29 | 2.22 | 1.39 | 2 / 3 | 2 | 3 | 78.1 | 76.3 | 72.8 | 75.3
15 | 12.68 @7000 | 150 | 56.35 | 1.654 | 1.1635 | 0.253 | 1.558 | _ | 2 / 3 | 4 | _ | 75.1 | 72.5 | 66.2 | 70.9