## Roadside enforcement test
No | Type | Class | Subclass | Engine | Transm. | No of Gear | Power kW | Engine speed | Mass | PMR | l veh |  | Vehicle speed km/h * |  |  | No | Type | Class | aAA' | aPP' | aAA' | Engine speed 1/min* |  |  |  | Target n AA' | Target vAA'' | LAF max*
[8 empty] | S | kg | kW/t | m | vAA' | vPP' | vBB' | vLmax |  |  |  | aPP' | aBB' | aBB' | nAA' | nPP' | nBB' | nLmax | 1/min | km/h | [dB(A)] |  | Bast
1 | honda600 | L3 | 1 | Petrol | manual | 5 | 57 | 10500 | 219 | 193.8776 | 2.16 | nv | nv | nv | nv | 1 | honda600 | L3 | nv | nv | nv | nv | nv | nv | nv | 3843 | 28 | nv | 80.5
2 | Kawa600 | L3 | 1 | Petrol | manual | 6 | 72 | 12000 | 221 | 243.2432 | 2.07 | 28 | 48 | 56.4 | 50.6 | 2 | Kawa600 | L3 | 2.64 | 1.53 | 4.17 | 1910 | 3273 | 3845 | 3450 | 3776 | 28 | 76.6 | 77.9 | 76.6
3** | kawa1400 | L3 | 1 | Petrol | manual | 6 | 140 | 9500 | 252 | 428.13 | 2.17 | 20.4 | 42.6 | 49.7 | 42 | 3** | kawa1400 | L3 | 2.43 | 1.14 | 3.57 | 1310 | 2736 | 3192 | 2695 | nv | nv | 78.2 | 79.5
4 | hondadeau | L3 | 1 | Petrol | manual | 5 | 48 | 8000 | 258 | 144.1441 | 2.22 | 30 | 43.5 | 53.2 | 48.5 | 4 | hondadeau | L3 | 1.73 | 1.63 | 3.36 | 2290 | 3322 | 4062 | 3704 | 2291 | 30 | 76.7 | 77.1 | 76.7
5 ** | honda1300 | L3 | 1 | Petrol | manual | 5 | 85 | 7500 | 252 | 259.9388 | 2.2 | 41 | 54.4 | 68.2 | 61.4 | 5 ** | honda1300 | L3 | 2.22 | 2.94 | 5.17 | 2795 | 3710 | 4650 | 4186 | 1773 | 26 | 80.6 | 81.1
6 ** | BMWK12 | L3 | 1 | Petrol | manual | 6 | 123 | 10250 | 248 | 380.805 | 2.18 | 45.7 | 55.8 | 69.7 | 62 | 6 ** | BMWK12 | L3 | 1.78 | 3.03 | 4.82 | 2987 | 3647 | 4556 | 4052 | 2066 | 29 | 82.3 | 80.9
7** | BMWF8** | L3 | 1 | Petrol | manual | 6 | 62.5 | 8000 | 204 | 224.0143 | 2.08 | 47.5 | 59.6 | 71 | 59.3 | 7** | BMWF8** | L3 | 2.25 | 2.59 | 4.84 | 3130 | 3928 | 4679 | 3908 | nv | nv | 88.1 | 81.8
8 | Hondasha | L3 | 2 | Petrol | manual | 5 | 11 | 11000 | 162 | 46.41 | 2.3 | 18 | 27.3 | 34 | 28.9 | 8 | Hondasha | L3 | 0.73 | 0.71 | 1.45 | nv | nv | nv | nv | nv | nv | 71.6 | 78 | 71.6
9 | honda100 | L3 | 1 | Petrol | manual | 6 | 72 | 8000 | 250 | 221.5 | 2.16 | 32.5 | 50.2 | 63.5 | 51.6 | 9 | honda100 | L3 | 2.55 | 2.63 | 5.18 | 2268 | 3503 | 4432 | 3600 | 2234 | 32 | 78.6 | 79.9 | 78.6
10 | suzukiBan | L3 | 1 | Petrol | manual | 5 | 72 | 8500 | 242 | 227.13 | 2.13 | 30.9 | 47 | 63.4 | 51.7 | 10 | suzukiBan | L3 | 2.18 | 3.15 | 5.33 | 2075 | 3157 | 4259 | 3479 | 2075 | 31 | 80.4 | 81.4 | 80.4
11** | YamahaTDM | L3 | 1 | Petrol | manual | 6 | 63 | 7500 | 221 | 212.84 | 2.16 | 38.9 | 53.8 | 67.7 | 58.4 | 11** | YamahaTDM | L3 | 2.4 | 2.94 | 5.34 | 2992 | 4138 | 5208 | 4492 | 2960 | 27 | 81.2 | 80
12 | Apri | L3 | 1 | Petrol | manual | 5 | 35 | 6250 | 191 | 131.58 | 2.08 | nv | nv | nv | nv | 12 | Apri | L3 | nv | nv | nv | nv | nv | nv | nv | 3153 | 22 | nv | 82.75
13 | SuzukiBand | L3 | 1 | Petrol | manual | 6 | 57 | 10100 | 229 | 187.5 | 2.217 | 33 | 45.1 | 56.2 | 47.4 | 13 | SuzukiBand | L3 | 1.64 | 1.96 | 3.6 | 3247 | 4438 | 5531 | 4665 | 3740 | 38 | 76.8 | 80.8 | 76.8
14 | Vespa | L3 | 1 | Petrol | cvt | nv | 16 | 8500 | 153 | 70.18 | 2.19 | 38.4 | 45.6 | 52.9 | 48.7 | 14 | Vespa | L3 | 1.05 | 1.25 | 2.3 | nv | nv | nv | nv | nv | 37.6 | 79.8 |  | 79.8
15 | Yamrol | L3 | 2 | Petrol | cvt | nv | 10 | 8750 | 166 | 41.49 | 2.21 | 23.2 | 36.3 | 43.3 | 34.4 | 15 | Yamrol | L3 | 0.49 | 0.97 | 1.46 | 3633 | 5156 | 5025 | 5097 | -- | 23.2 | 78 | 77.4 | 78
** measured on wrong data base

## Annex 3
Noise level database for L3 motorcycles 2006 | [7 empty] | Engine capacity is missing
No |  | Class | Subclass | Engine | Transm. | No of Gear | Power |  | Mass | PMR | l veh | l ref | No |  | Class | a_wot ref | a_urb | gears |  | a i | a i+1 | Gear | k | kp | No |  | Class | Lwot i | Lwot i+1 | Lcrs i | Lcrs i+1 | Lwot | Lcrs | Lurb | L old |  | L typ
| Type | [5 empty] | kW | S | kg | kW/t | m | m |  | Type |  | m/s² | m/s² | i | i+1 | m/s² | m/s² |  |  |  |  | Type |  | dB(A) | dB(A) | dB(A) | dB(A) | dB(A) | dB(A) | dB(A) | dB(A) | Bast | dB(A)
1 | honda600 | L3 | 1 | Petrol | manual | 5 | 57 | 10500 | 219 | 193.8776 | 2.16 | 2.2 | 1 | honda600 | L3 | 3.46 | 1.74 | 3 |  | 3.22 |  | 3 |  | 0.46 | 1 | honda600 | L3 | 77.7 |  | 71.6 |  | 77.7 | 71.6 | 74.9 | 80.5 | 74.9 | 79
2 | Kawa600 | L3 | 1 | Petrol | manual | 6 | 72 | 12000 | 221 | 243.2432 | 2.07 | 2.1 | 2 | Kawa600 | L3 | 3.79 | 1.86 | 2 | 3 | 3.97 | 2.51 | 2+3 | 0.87 | 0.51 | 2 | Kawa600 | L3 | 78.3 | 76.1 | 72.4 | 71 | 78 | 72.2 | 75.1 | 77.9 | 75.1 | 77
3 | kawa1400 | L3 | 1 | Petrol | manual | 6 | 140 | 9500 | 252 | 428.13 | 2.17 | 2.2 | 3 | kawa1400 | L3 | 4.6 | 2.18 | 2 | - | 4.57 | - | 2 |  | 0.52 | 3 | kawa1400 | L3 | 80.2 | - | 75.9 | - | 80.2 | 75.9 | 77.9 | 79.5 | 77.9 | 79
4 | hondadeau | L3 | 1 | Petrol | manual | 5 | 48 | 8000 | 258 | 144.1441 | 2.22 | 2.2 | 4 | hondadeau | L3 | 3.03 | 1.57 | 2 | 3 | 3.44 | 2.53 | 2+3 | 0.55 | 0.48 | 4 | hondadeau | L3 | 77.9 | 76.3 | 71.6 | 70.3 | 77.2 | 71 | 74.5 | 77.1 | 74.5 | 78
5 | honda1300 | L3 | 1 | Petrol | manual | 5 | 85 | 7500 | 252 | 259.9388 | 2.2 | 2.2 | 5 | honda1300 | L3 | 3.88 | 1.9 | 3 |  | 3.94 |  | 3 |  | 0.52 | 5 | honda1300 | L3 | 79.7 | - | 69.7 | - | 79.7 | 69.7 | 74.5 | 81.1 | 74.5 | 78
6 | BMWK12 | L3 | 1 | Petrol | manual | 6 | 123 | 10250 | 248 | 380.805 | 2.18 | 2.2 | 6 | BMWK12 | L3 | 4.43 | 2.11 | 2 |  | 4.06 |  | 2 |  | 0.48 | 6 | BMWK12 | L3 | 80 | - | 77.7 | - | 80 | 77.7 | 78.9 | 80.9 | 78.9 | 80
7 | BMWF8 | L3 | 1 | Petrol | manual | 6 | 62.5 | 8000 | 204 | 224.0143 | 2.08 | 2.1 | 7 | BMWF8 | L3 | 3.67 | 1.82 | 3 |  | 3.63 |  | 2 |  | 0.5 | 7 | BMWF8 | L3 | 80 | - | 76.2 | - | 80 | 76.2 | 78.1 | 81.8 | 78.1 | 80
8 | Hondasha | L3 | 2 | Petrol | manual | 5 | 11 | 11000 | 162 | 46.41 | 2.3 | 2.3 | 8 | Hondasha | L3 | 1.6 | 1.2 | 2 |  | 1.51 |  | 2 |  | 0.21 | 8 | Hondasha | L3 | 80.4 | - | 76.4 | - | 80.4 | 76.4 | 79.6 | 78 | 79.6 | 77
9 | honda100 | L3 | 1 | Petrol | manual | 6 | 72 | 8000 | 250 | 221.5 | 2.16 | 2.2 | 9 | honda100 | L3 | 3.65 | 1.81 | 3 |  | 3.85 |  | 3 |  | 0.53 | 9 | honda100 | L3 | 77.9 | - | 71.6 | - | 77.9 | 71.6 | 74.6 | 79.9 | 74.6 | 78
10 | suzukiBan | L3 | 1 | Petrol | manual | 5 | 72 | 8500 | 242 | 227.13 | 2.13 | 2.1 | 10 | suzukiBan | L3 | 3.69 | 1.83 | 3 |  | 3.77 |  | 3 |  | 0.52 | 10 | suzukiBan | L3 | 79.4 | - | 74.1 | - | 79.4 | 74.1 | 76.7 | 81.4 | 76.7 | 77
11 | YamahaTDM | L3 | 1 | Petrol | manual | 6 | 63 | 7500 | 221 | 212.84 | 2.16 | 2.1 | 11 | YamahaTDM | L3 | 3.59 | 1.79 | 3 |  | 3.83 |  | 3 |  | 0.53 | 11 | YamahaTDM | L3 | 77.5 | - | 71.3 | - | 77.5 | 71.3 | 74.2 | 80 | 74.2 | 79
12 | Apri | L3 | 1 | Petrol | manual | 5 | 35 | 6250 | 191 | 131.58 | 2.08 | 2.1 | 12 | Apri | L3 | 2.9 | 1.52 | 3 |  | 3.17 |  | 3 |  | 0.52 | 12 | Apri | L3 | 84 | - | 75.9 | - | 84 | 75.9 | 79.8 | 82.75 | 79.8 | 79
13 | SuzukiBand | L3 | 1 | Petrol | manual | 6 | 57 | 10100 | 229 | 187.5 | 2.217 | 2.2 | 13 | SuzukiBand | L3 | 3.41 | 1.72 | 3 | 4 | 3.77 | 2.86 | 3+4 | 0.605 | 0.496 | 13 | SuzukiBand | L3 | 78.7 | 77.7 | 74 | 72.5 | 78.3 | 73.4 | 75.9 | 80.8 | 75.9 | 79
14 | Vespa | L3 | 1 | Petrol | cvt |  | 16 | 8500 | 153 | 70.18 | 2.19 | 2.2 | 14 | Vespa | L3 | 1.99 | 1.17 |  |  | 2.14 |  |  |  | 0.45 | 14 | Vespa | L3 | 80.1 | - | 71.8 | - | 80.1 | 71.8 | 76.3 |  | 76.3
15 | Yamrol | L3 | 2 | Petrol | cvt |  | 10 | 8750 | 166 | 41.49 | 2.21 | 2.2 | 15 | Yamrol | L3 | 1.48 | 1.14 |  |  | 1.82 |  |  |  | 0.38 | 15 | Yamrol | L3 | 78.9 | - | 69.2 | - | 78.9 | 69.2 | 78.9 | 77.4 | 78.9 | 76
[21 empty] | 2.gear | 4 | 30.77%
[21 empty] | 2/3.gear | 2 | 15.38%
[21 empty] | 3.gear | 6 | 46.15%
[21 empty] | 3/4.gear | 1 | 7.692%
13

## Annex 3 + v,a,n
Noise level database for L3 motorcycles 2006
acceleration (WOT)
No | Type | Class | Subclass | Engine | Transm. | No of Gear |  |  | Mass | PMR | l veh | l ref | a_wot ref | a_urb | gears |  | a i | a i+1 | air temp. | wind | No | Type | Class |  | Vehicle speed km/h (WOT) |  |  | aAA' | aPP' | aAA' |  | Engine speed 1/min |  |  | Gear | k | kp | Lwot i | Lwot i+1 | Lcrs i | Lcrs i+1 | Lwot | Lcrs | Lurb | L old | L typ
[7 empty] | kW | S | kg | kW/t | m | m | m/s² | m/s² | i | i+1 | m/s² | m/s² | °C | speed m/s |  |  |  | vAA' | vPP' | vBB' | vLmax | aPP' | aBB' | aBB' | nAA' | nPP' | nBB' | nLmax |  |  |  | dB(A) | dB(A) | dB(A) | dB(A) | dB(A) | dB(A) | dB(A) | dB(A) | dB(A)
1 | honda600 | L3 | 1 | Petrol | manual | 5 | 57 | 10500 | 219 | 193.8776 | 2.16 | 2.2 | 3.46 | 1.74 | 3 |  | 3.22 |  | nv | 2.1 | 1 | honda600 | L3 | 41.4 | 50 | 59.9 | 50 | 1.37 | 1.81 | 3.3 | 3329 | 3992 | 4656 | 4000 | 3 |  | 0.46 | 77.7 |  | 71.6 |  | 77.7 | 71.6 | 74.9 | 80.5 | 79
2 | Kawa600 | L3 | 1 | Petrol | manual | 6 | 72 | 12000 | 221 | 243.2432 | 2.07 | 2.1 | 3.79 | 1.86 | 2 | 3 | 3.97 | 2.51 | nv | 3.3 | 2 | Kawa600 | L3 | 37,3/43,3 | 49,6/50,4 | 60,1/58,1 | 50 | 1,86/1,16 | 2,0/1,45 | 3,86/2,61 | 3978//3501 | 5280//4152 | 5752//4250 | 5241//3923 | 2+3 | 0.87 | 0.51 | 78.3 | 76.1 | 72.4 | 71 | 78 | 72.2 | 75.1 | 77.9 | 77
3 | kawa1400 | L3 | 1 | Petrol | manual | 6 | 140 | 9500 | 252 | 428.13 | 2.17 | 2.2 | 4.6 | 2.18 | 2 | - | 4.57 | - | nv | 2 | 3 | kawa1400 | L3 | 37.95 | 49.75 | 62.2 | 50 | 1.8 | 2.42 | 4.22 | 2437 | 3195 | 3995 | 3211 | 2 |  | 0.52 | 80.2 | - | 75.9 | - | 80.2 | 75.9 | 77.9 | 79.5 | 79
4 | hondadeau | L3 | 1 | Petrol | manual | 5 | 48 | 8000 | 258 | 144.1441 | 2.22 | 2.2 | 3.03 | 1.57 | 2 | 3 | 3.44 | 2.53 | nv | 1.8 | 4 | hondadeau | L3 | 41,1/43,1 | 50,3/49,9 | 59,6/57,5 | 51,5/50,6 | 1,46/1,10 | 1,78/1,42 | 3,24/2,52 | 3138//nv | 3840//nv | 4543//nv | 3909/nv | 2+3 | 0.55 | 0.48 | 77.9 | 76.3 | 71.6 | 70.3 | 77.2 | 71 | 74.5 | 77.1 | 78
5 | honda1300 | L3 | 1 | Petrol | manual | 5 | 85 | 7500 | 252 | 259.9388 | 2.2 | 2.2 | 3.88 | 1.9 | 3 |  | 3.94 |  | nv | 3.5 | 5 | honda1300 | L3 | 37 | 49.3 | 59.7 | 52.2 | 1.84 | 1.97 | 3.82 | 1903 | 2535 | 3070 | 2684 | 3 |  | 0.52 | 79.7 | - | 69.7 | - | 79.7 | 69.7 | 74.5 | 81.1 | 78
6 | BMWK12 | L3 | 1 | Petrol | manual | 6 | 123 | 10250 | 248 | 380.805 | 2.18 | 2.2 | 4.43 | 2.11 | 2 |  | 4.06 |  | nv | 3 | 6 | BMWK12 | L3 | 38.5 | 49.4 | 61.5 | 48.8 | 1.67 | 2.33 | 4 | 2733 | 3507 | 4366 | 3464 | 2 |  | 0.48 | 80 | - | 77.7 | - | 80 | 77.7 | 78.9 | 80.9 | 80
7 | BMWF8 | L3 | 1 | Petrol | manual | 6 | 62.5 | 8000 | 204 | 224.0143 | 2.08 | 2.1 | 3.67 | 1.82 | 3 |  | 3.63 |  | nv | 0.8 | 7 | BMWF8 | L3 | 38.9 | 49.8 | 60.4 | 51.7 | 1.68 | 2.03 | 3.71 | nv | nv | nv | nv | 2 |  | 0.5 | 80 | - | 76.2 | - | 80 | 76.2 | 78.1 | 81.8 | 80
8 | Hondasha | L3 | 2 | Petrol | manual | 5 | 11 | 11000 | 162 | 46.41 | 2.3 | 2.3 | 1.6 | 1.2 | 2 |  | 1.51 |  | nv | 3.7 | 8 | Hondasha | L3 | 33.7 | 39.9 | 44.8 | 42 | 1.51 | 0.72 | 1.52 | 6205 | 7345 | 8247 | 7732 | 2 |  | 0.21 | 80.4 | - | 76.4 | - | 80.4 | 76.4 | 79.6 | 78 | 77
9 | honda100 | L3 | 1 | Petrol | manual | 6 | 72 | 8000 | 250 | 221.5 | 2.16 | 2.2 | 3.65 | 1.81 | 3 |  | 3.85 |  | nv | nv | 9 | honda100 | L3 | 38.5 | 50.4 | 61.5 | 50.4 | 1.84 | 2.16 | 4 | nv | nv | nv | nv | 3 |  | 0.53 | 77.9 | - | 71.6 | - | 77.9 | 71.6 | 74.6 | 79.9 | 78
10 | suzukiBan | L3 | 1 | Petrol | manual | 5 | 72 | 8500 | 242 | 227.13 | 2.13 | 2.1 | 3.69 | 1.83 | 3 |  | 3.77 |  | nv | 1.8 | 10 | suzukiBan | L3 | 39.5 | 50 | 60.23 | 51.62 | 1.63 | 1.96 | 3.6 | 2034 | 2574 | 3100 | 2640 | 3 |  | 0.52 | 79.4 | - | 74.1 | - | 79.4 | 74.1 | 76.7 | 81.4 | 77
11 | YamahaTDM | L3 | 1 | Petrol | manual | 6 | 63 | 7500 | 221 | 212.84 | 2.16 | 2.1 | 3.59 | 1.79 | 3 |  | 3.83 |  | nv | 1 | 11 | YamahaTDM | L3 | 39.6 | 50.6 | 61.3 | 51.58 | 1.72 | 2.08 | 3.81 | nv | nv | nv | nv | 3 |  | 0.53 | 77.5 | - | 71.3 | - | 77.5 | 71.3 | 74.2 | 80 | 79
12 | Apri | L3 | 1 | Petrol | manual | 5 | 35 | 6250 | 191 | 131.58 | 2.08 | 2.1 | 2.9 | 1.52 | 3 |  | 3.17 |  | nv | 0.9 | 12 | Apri | L3 | 41.2 | 49.92 | 59.3 | 50.7 | 1.38 | 1.78 | 3.16 | 2595 | 3144 | 3736 | 3194 | 3 |  | 0.52 | 84 | - | 75.9 | - | 84 | 75.9 | 79.8 | 82.75 | 79
13 | SuzukiBand | L3 | 1 | Petrol | manual | 6 | 57 | 10100 | 229 | 187.5 | 2.217 | 2.2 | 3.41 | 1.72 | 3 | 4 | 3.77 | 2.86 | nv | 1.6 | 13 | SuzukiBand | L3 | 39,7/42,8 | 50,5/50,7 | 61,4/58,9 | 51,2/52,3 | 1,69/1,28 | 2,12/1,56 | 3,82/2,85 | 3128//2863 | 3980//3390 | 4838//3940 | 4035//3500 | 3+4 | 0.605 | 0.496 | 78.7 | 77.7 | 74 | 72.5 | 78.3 | 73.4 | 75.9 | 80.8 | 79
14 | Vespa | L3 | 1 | Petrol | cvt | nv | 16 | 8500 | 153 | 70.18 | 2.19 | 2.2 | 1.99 | 1.17 |  |  | 2.14 |  | nv | 2.6 | 14 | Vespa | L3 | 43.8 | 50.15 | 56.23 | 51.51 | 1.04 | 1.12 | 2.16 | nv | nv | nv | nv |  |  | 0.45 | 80.1 | - | 71.8 | - | 80.1 | 71.8 | 76.3
15 | Yamrol | L3 | 2 | Petrol | cvt | nv | 10 | 8750 | 166 | 41.49 | 2.21 | 2.2 | 1.48 | 1.14 |  |  | 1.82 |  | nv | 0.8 | 15 | Yamrol | L3 | 33.6 | 39.98 | 46.6 | 40.98 | 0.82 | 1 | 1.81 | 3614 | 4992 | 5027 | 4992 |  |  | 0.38 | 78.9 | - | 69.2 | - | 78.9 | 69.2 | 78.9 | 77.4 | 76

## ASEP
Vehicle acceleration m/s² *
No | Type | Class | Subclass | Engine | Transm. | No of Gear | Power kW | Engine speed | Mass | PMR | l veh |  | Vehicle speed km/h * |  |  | No | Type | Class | aAA' | aPP' | aAA' | Engine speed 1/min* |  |  |  | Target n BB' | Target vBB' |  | LAF max*
[8 empty] | S | kg | kW/t | m | vAA' | vPP' | vBB' | vLmax |  |  |  | aPP' | aBB' | aBB' | nAA' | nPP' | nBB' | nLmax | 1/min | km/h |  | Bast
1 | honda600 | L3 | 1 | Petrol | manual | 5 | 57 | 10500 | 219 | 193.8776 | 2.16 | nv | nv | nv | nv | 1 | honda600 | L3 | nv | nv | nv | nv | nv | nv | nv | nv | nv | 80.5 |  | nv
2 | Kawa600 | L3 | 1 | Petrol | manual | 6 | 72 | 12000 | 221 | 243.2432 | 2.07 | nv | nv | nv | nv | 2 | Kawa600 | L3 | nv | nv | nv | nv | nv | nv | nv | 6136 | 90 | 77.9 |  | nv
3 | kawa1400 | L3 | 1 | Petrol | manual | 6 | 140 | 9500 | 252 | 428.13 | 2.17 | 57.2 | 67.3 | 79.1 | 70.2 | 3 | kawa1400 | L3 | 2.19 | 3 | 5.19 | 3679 | 4650 | 5066 | 4720 | 4862 | 76 | 79.5 | 81.4
4 | hondadeau | L3 | 1 | Petrol | manual | 5 | 48 | 8000 | 258 | 144.1441 | 2.22 | 62.5 | 68.4 | 74.3 | 67.7 | 4 | hondadeau | L3 | 1.34 | 1.46 | 2.81 | 4773 | 5226 | 5674 | 5170 | 5670 | 74 | 77.1 | 82.8
5 | honda1300 | L3 | 1 | Petrol | manual | 5 | 85 | 7500 | 252 | 259.9388 | 2.2 | nv | nv | nv | nv | 5 | honda1300 | L3 | nv | nv | nv | nv | nv | nv | 4631 | 4506 | 66 | 81.1 | 82.5
6 | BMWK12 | L3 | 1 | Petrol | manual | 6 | 123 | 10250 | 248 | 380.805 | 2.18 | 60.5 | 74 | 86.3 | 79.5 | 6 | BMWK12 | L3 | 3.16 | 3.43 | 6.58 | 4295 | 4837 | 6126 | 5196 | 5510 | 84 | 80.9 | 87.2
7 | BMWF8 | L3 | 1 | Petrol | manual | 6 | 62.5 | 8000 | 204 | 224.0143 | 2.08 | 56.38 | 67.5 | 77.93 | 68.75 | 7 | BMWF8 | L3 | 2.39 | 2.64 | 5.03 | 3718 | 4451 | 5140 | 4534 | 5065 | 77 | 81.8 | 85.4
8 | Hondasha | L3 | 2 | Petrol | manual | 5 | 11 | 11000 | 162 | 46.41 | 2.3 | 42.7 | 48.1 | 53.4 | 52.4 | 8 | Hondasha | L3 | 0.85 | 0.94 | 1.79 | 7856 | 8850 | 9825 | 9641 | 9575 | 52 | 78 | 83.5
9 | honda100 | L3 | 1 | Petrol | manual | 6 | 72 | 8000 | 250 | 221.5 | 2.16 | 44.63 | 59.2 | 72.7 | 65.3 | 9 | honda100 | L3 | 2.63 | 3.1 | 5.72 | 3115 | 4134 | 5074 | 4558 | 5075 | 72.7 | 79.9 | 80.7
10 | suzukiBan | L3 | 1 | Petrol | manual | 5 | 72 | 8500 | 242 | 227.13 | 2.13 | 55.7 | 68.9 | 81 | 73.7 | 10 | suzukiBan | L3 | 2.86 | 3.15 | 6.01 | 3633 | 4494 | 5282 | 4807 | 5186 | 79.6 | 81.4 | 84.4
11 | YamahaTDM | L3 | 1 | Petrol | manual | 6 | 63 | 7500 | 221 | 212.84 | 2.16 | 36.9 | 51.2 | 65.6 | 55.4 | 11 | YamahaTDM | L3 | 2.19 | 2.92 | 5.11 | 2838 | 3938 | 5046 | 4261 | 4817 | 63 | 80 | 80.3
12 | Apri | L3 | 1 | Petrol | manual | 5 | 35 | 6250 | 191 | 131.58 | 2.08 | 32.7 | 47.5 | 62.9 | 64.3 | 12 | Apri | L3 | 2.06 | 2.96 | 5.02 | 2986 | 4340 | 5743 | 5875 | 4714 | 52 | 82.75 | 82.6
13 | SuzukiBand | L3 | 1 | Petrol | manual | 6 | 57 | 10100 | 229 | 187.5 | 2.217 | 40 | 53.8 | 66.4 | 57.4 | 13 | SuzukiBand | L3 | 2.25 | 2.63 | 4.88 | 3939 | 5295 | 6535 | 5649 | 6554 | 66.6 | 80.8 | 81.8
14 | Vespa | L3 | 1 | Petrol | cvt | nv | 16 | 8500 | 153 | 70.18 | 2.19 | 49.7 | 54.4 | 59.6 | 54.9 | 14 | Vespa | L3 | 0.85 | 1.03 | 1.88 | nv | nv | nv | nv | -- | 60 |  | 80
15 | Yamrol | L3 | 2 | Petrol | cvt | nv | 10 | 8750 | 166 | 41.49 | 2.21 | 53.3 | 56.6 | 57.9 | 56.1 | 15 | Yamrol | L3 | 0.63 | 0.26 | 0.89 | 4774 | 5213 | 5135 | 5214 | -- | 57.9 | 77.4 | 77.8
* Mean value of four tests