## Tabelle1
No | Type | Class | Subclass | Engine | Transm. | No of Gear | cylinder capacity | Power | rated engine speed | kerb mass
[7 empty] | cm³ | kW | min-1 | kg
1 | honda 600 | L3 | 1 | Petrol | manual | 5 | 599 | 57 | 10500 | 219
2 | Kawasaki 600 | L3 | 1 | Petrol | manual | 6 | 599 | 72 | 12000 | 221
3** | kawasaki 1400 | L3 | 1 | Petrol | manual | 6 | 1352 | 140 | 9500 | 252
4 | honda deauville | L3 | 1 | Petrol | manual | 5 | 680 | 48 | 8000 | 258
5 ** | honda 1300 | L3 | 1 | Petrol | manual | 5 | 1284 | 85 | 7500 | 252
6 ** | BMW K12 | L3 | 1 | Petrol | manual | 6 | 1157 | 123 | 10250 | 248
7** | BMW F8** | L3 | 1 | Petrol | manual | 6 | 798 | 62.5 | 8000 | 204
8 | Honda shadow | L3 | 2 | Petrol | manual | 5 | 125 | 11 | 11000 | 162
9 | honda100 | L3 | 1 | Petrol | manual | 6 | 998 | 72 | 8000 | 250
10 | suzuki Bandit | L3 | 1 | Petrol | manual | 5 | 1157 | 72 | 8500 | 242
11** | YamahaTDM | L3 | 1 | Petrol | manual | 6 | 897 | 63 | 7500 | 221
12 | Aprilia | L3 | 1 | Petrol | manual | 5 | 660 | 35 | 6250 | 191
13 | Suzuki Bandit | L3 | 1 | Petrol | manual | 6 | 656 | 57 | 10100 | 229
14 | Vespa | L3 | 1 | Petrol | cvt | nv | 244 | 16 | 8500 | 153
15 | Yamaha scooter | L3 | 2 | Petrol | cvt | nv | 125 | 10 | 8750 | 166