## Basalt1
MIRA PFT CHIRP TESTS
BASALT-1
Test surface: |  | Basalt Tiles (Lane 2 of Wet Grip Test Facility)
Test Line: |  | Test wheel in centre of lane
Note: | Start of test section is at 200m (0.2km)
Run | Distance | Peak | Average | Temp | Time | Test | Average
|  | braking | speed |  |  | file ref | PBC
| (km) | coeff | (km/h) | (deg C)
1 | 0.206 | 0.48 | 61.4 | 18 | 16:19 | 24102
| 0.224 | 0.41 | 63.2 | 18 | 16:19 | 24103
| 0.242 | 0.36 | 63.4 | 19 | 16:19 | 24104
| 0.259 | 0.27 | 62.9 | 19 | 16:19 | 24105
| 0.276 | 0.34 | 62.5 | 18 | 16:19 | 24106
| 0.293 | 0.35 | 62.5 | 18 | 16:19 | 24107
| 0.311 | 0.37 | 62.7 | 18 | 16:19 | 24108
| 0.328 | 0.32 | 62.8 | 19 | 16:19 | 24109
| 0.345 | 0.35 | 63 | 18 | 16:19 | 24110
| 0.362 | 0.36 | 63.3 | 18 | 16:19 | 24111
| 0.38 | 0.34 | 63.5 | 18 | 16:19 | 24112
| 0.397 | 0.4 | 63.4 | 18 | 16:19 | 24113 | 0.3625
2 | 0.244 | 0.17 | 64.3 | 19 | 16:21 | 24132
| 0.266 | 0.18 | 63.7 | 19 | 16:21 | 24133
| 0.287 | 0.18 | 63.6 | 19 | 16:21 | 24134
| 0.308 | 0.25 | 63.7 | 19 | 16:21 | 24135
| 0.329 | 0.22 | 64 | 19 | 16:21 | 24136
| 0.35 | 0.21 | 64.1 | 19 | 16:21 | 24137
| 0.371 | 0.23 | 64.2 | 19 | 16:21 | 24138
| 0.392 | 0.27 | 64.1 | 19 | 16:21 | 24139 | 0.21375
3 | 0.212 | 0.25 | 64.7 | 19 | 16:23 | 24143
| 0.235 | 0.2 | 64.8 | 19 | 16:23 | 24144
| 0.257 | 0.18 | 63.5 | 19 | 16:23 | 24145
| 0.278 | 0.19 | 63.3 | 19 | 16:23 | 24146
| 0.299 | 0.21 | 63.4 | 19 | 16:23 | 24147
| 0.32 | 0.19 | 63.4 | 19 | 16:23 | 24148
| 0.341 | 0.2 | 63.8 | 19 | 16:23 | 24149
| 0.363 | 0.17 | 64 | 19 | 16:23 | 24150
| 0.385 | 0.27 | 64.3 | 19 | 16:23 | 24151 | 0.20667
| 0.407 | 0.62 | 63.8 | 19 | 16:23 | 24152
4 | 0.215 | 0.19 | 64.7 | 19 | 16:25 | 24153
| 0.238 | 0.14 | 63.6 | 19 | 16:25 | 24154
| 0.26 | 0.12 | 63.7 | 19 | 16:25 | 24155
| 0.281 | 0.07 | 63 | 19 | 16:25 | 24156
| 0.301 | 0.1 | 62.8 | 19 | 16:25 | 24157
| 0.321 | 0.11 | 63.7 | 19 | 16:25 | 24158
| 0.343 | 0.18 | 64.6 | 19 | 16:25 | 24159
| 0.364 | 0.12 | 65.1 | 19 | 16:25 | 24160
| 0.386 | 0.14 | 65.4 | 19 | 16:25 | 24161 | 0.13
| 0.407 | 0.46 | 64.1 | 19 | 16:26 | 24162
[6 empty] | All 4 Runs | 0.22823

## Asphalt1
MIRA PFT CHIRP TESTS
ASPHALT-1
Test surface: |  | Asphalt/Delugrip (Lane 3 of Wet Grip Test Facility)
Test Line: |  | Test wheel in centre of lane
Note: | Start of test section is at 200m (0.2km)
Run | Distance | Peak | Average | Temp | Time | Test | Average
|  | braking | speed |  |  | file ref | PBC
| (km) | coeff | (km/h) | (deg C)
1 | 0.257 | 0.71 | 63.8 | 19 | 16:34 | 24165
| 0.277 | 0.63 | 63.7 | 19 | 16:34 | 24166
| 0.296 | 0.62 | 63 | 19 | 16:34 | 24167
| 0.316 | 0.74 | 62.7 | 19 | 16:34 | 24168
| 0.335 | 0.72 | 62.5 | 19 | 16:34 | 24169
| 0.354 | 0.79 | 63.4 | 19 | 16:34 | 24170
| 0.375 | 0.76 | 63.7 | 19 | 16:34 | 24171
| 0.395 | 0.66 | 63.1 | 19 | 16:34 | 24172 | 0.70375
2 | 0.216 | 0.48 | 65.3 | 19 | 16:35 | 24174
| 0.236 | 0.6 | 64.9 | 19 | 16:35 | 24175
| 0.259 | 0.65 | 64.5 | 19 | 16:36 | 24176
| 0.28 | 0.54 | 64.5 | 19 | 16:36 | 24177
| 0.301 | 0.68 | 64.5 | 19 | 16:36 | 24178
| 0.322 | 0.77 | 64.7 | 19 | 16:36 | 24179
| 0.344 | 0.67 | 64.7 | 19 | 16:36 | 24180
| 0.367 | 0.77 | 64.8 | 19 | 16:36 | 24181
| 0.39 | 0.69 | 64.8 | 19 | 16:36 | 24182
| 0.412 | 0.69 | 64.6 | 19 | 16:36 | 24183
| 0.435 | 0.77 | 64.5 | 19 | 16:36 | 24184 | 0.66455
3 | 0.216 | 0.47 | 64.1 | 19 | 16:37 | 24185
| 0.24 | 0.57 | 63.7 | 19 | 16:37 | 24186
| 0.265 | 0.65 | 63.7 | 19 | 16:37 | 24187
| 0.289 | 0.47 | 64.8 | 19 | 16:37 | 24188
| 0.313 | 0.7 | 64.2 | 19 | 16:37 | 24189
| 0.337 | 0.74 | 64 | 19 | 16:37 | 24190
| 0.361 | 0.75 | 64.4 | 19 | 16:37 | 24191
| 0.385 | 0.65 | 64.4 | 19 | 16:37 | 24192
| 0.41 | 0.66 | 64.3 | 19 | 16:37 | 24193
| 0.434 | 0.76 | 64.7 | 19 | 16:37 | 24194 | 0.642
4 | 0.219 | 0.43 | 63.9 | 20 | 16:39 | 24195
| 0.243 | 0.5 | 63.3 | 20 | 16:39 | 24196
| 0.265 | 0.58 | 62.8 | 20 | 16:39 | 24197
| 0.288 | 0.46 | 63.3 | 20 | 16:39 | 24198
| 0.31 | 0.66 | 64.4 | 19 | 16:39 | 24199
| 0.334 | 0.67 | 64.1 | 19 | 16:39 | 24200
| 0.357 | 0.66 | 64.2 | 19 | 16:39 | 24201
| 0.379 | 0.6 | 64.5 | 19 | 16:39 | 24202
| 0.402 | 0.7 | 64.8 | 19 | 16:39 | 24203 | 0.58444
[6 empty] | All 4 Runs | 0.64868

## Bridport1
MIRA PFT CHIRP TESTS
BRIDPORT-1 (100m Bridport followed by 100m Sand Asphalt)
Test surface: |  | Bridport (Lane 4 of Wet Grip Test Facility)
Test Line: |  | Test wheel in centre of lane
Note: | Start of test section is at 200m (0.2km)
Run | Distance | Peak | Average | Temp | Time | Test | Average
|  | braking | speed |  |  | file ref | PBC
| (km) | coeff | (km/h) | (deg C)
1 | 0.223 | 0.24 | 64.5 | 20 | 16:43 | 24204
| 0.243 | 0.27 | 64 | 20 | 16:43 | 24205
| 0.261 | 0.2 | 63.8 | 20 | 16:43 | 24206
| 0.278 | 0.21 | 63.7 | 19 | 16:43 | 24207
| 0.294 | 0.27 | 63.6 | 19 | 16:43 | 24208 | 0.238
| 0.311 | 0.63 | 63.5 | 19 | 16:43 | 24209
| 0.329 | 0.61 | 63.1 | 19 | 16:43 | 24210
| 0.348 | 0.65 | 63 | 19 | 16:43 | 24211
| 0.367 | 0.63 | 63.4 | 19 | 16:43 | 24212
| 0.385 | 0.69 | 64.4 | 19 | 16:43 | 24213
| 0.404 | 0.75 | 64.9 | 19 | 16:43 | 24214
| 0.423 | 0.8 | 64.9 | 19 | 16:43 | 24215
| 0.443 | 0.84 | 64.9 | 19 | 16:43 | 24216 | 0.7
2 | 0.222 | 0.28 | 64.5 | 20 | 16:45 | 24217
| 0.244 | 0.36 | 64 | 20 | 16:45 | 24218
| 0.264 | 0.35 | 64.5 | 20 | 16:45 | 24219
| 0.284 | 0.29 | 64.8 | 20 | 16:45 | 24220
| 0.304 | 0.36 | 65.2 | 20 | 16:45 | 24221 | 0.328
| 0.323 | 0.73 | 64.9 | 20 | 16:45 | 24222
| 0.345 | 0.74 | 64.6 | 20 | 16:45 | 24223
| 0.366 | 0.74 | 64.2 | 20 | 16:45 | 24224
| 0.388 | 0.77 | 64.1 | 20 | 16:45 | 24225
| 0.409 | 0.95 | 64.2 | 20 | 16:45 | 24226
| 0.431 | 0.85 | 64.5 | 20 | 16:45 | 24227 | 0.79667
3 | 0.217 | 0.38 | 63.8 | 19 | 16:46 | 24237
| 0.24 | 0.38 | 65.2 | 19 | 16:46 | 24238
| 0.261 | 0.32 | 63.9 | 19 | 16:46 | 24239
| 0.281 | 0.27 | 63.1 | 19 | 16:46 | 24240
| 0.301 | 0.39 | 63.9 | 19 | 16:47 | 24241 | 0.348
| 0.321 | 0.74 | 63.8 | 19 | 16:47 | 24242
| 0.343 | 0.57 | 65.4 | 19 | 16:47 | 24243
| 0.365 | 0.7 | 65.5 | 19 | 16:47 | 24244
| 0.388 | 0.68 | 64 | 19 | 16:47 | 24245
| 0.411 | 0.77 | 63.1 | 19 | 16:47 | 24246 | 0.692
4 | 0.22 | 0.27 | 65.2 | 20 | 16:48 | 24247
| 0.242 | 0.22 | 64 | 20 | 16:48 | 24248
| 0.263 | 0.23 | 63.8 | 20 | 16:48 | 24249
| 0.283 | 0.19 | 63.9 | 20 | 16:48 | 24250
| 0.302 | 0.29 | 64 | 20 | 16:48 | 24251 | 0.24
| 0.322 | 0.65 | 63.7 | 20 | 16:48 | 24252
| 0.343 | 0.57 | 63.9 | 20 | 16:48 | 24253
| 0.364 | 0.65 | 64.5 | 20 | 16:48 | 24254
| 0.385 | 0.64 | 65.5 | 20 | 16:48 | 24255
| 0.407 | 0.56 | 65.2 | 20 | 16:48 | 24256 | 0.614
[5 empty] | All 4 Runs | Bridport | 0.2885
[5 empty] | All 4 Runs | Asphalt | 0.70067

## Basalt2
MIRA PFT CHIRP TESTS
BASALT-2
Test surface: |  | Basalt Tiles (Lane 2 of Wet Grip Test Facility)
Test Line: |  | Test wheel in a position equivalent to the left hand wheelpath of a car
Note: | Start of test section is at 200m (0.2km)
Run | Distance | Peak | Average | Temp | Time | Test | Average
|  | braking | speed |  |  | file ref | PBC
| (km) | coeff | (km/h) | (deg C)
1 | 0.216 | 0.28 | 64.4 | 19 | 17:00 | 24257
| 0.234 | 0.23 | 64.2 | 19 | 17:00 | 24258
| 0.25 | 0.21 | 64 | 19 | 17:00 | 24259
| 0.266 | 0.18 | 63.7 | 19 | 17:00 | 24260
| 0.282 | 0.24 | 63.5 | 19 | 17:00 | 24261
| 0.297 | 0.23 | 63.2 | 19 | 17:00 | 24262
| 0.314 | 0.23 | 63.5 | 19 | 17:00 | 24263
| 0.33 | 0.2 | 63.7 | 19 | 17:00 | 24264
| 0.347 | 0.23 | 63.7 | 19 | 17:00 | 24265
| 0.363 | 0.2 | 64.1 | 19 | 17:00 | 24266
| 0.38 | 0.24 | 64.4 | 19 | 17:00 | 24267
| 0.396 | 0.23 | 64.2 | 19 | 17:00 | 24268 | 0.225
| 0.412 | 0.75 | 63.6 | 19 | 17:00 | 24269
2 | 0.217 | 0.28 | 64.9 | 19 | 17:02 | 24272
| 0.239 | 0.29 | 64.9 | 19 | 17:02 | 24273
| 0.259 | 0.2 | 65 | 19 | 17:02 | 24274
| 0.278 | 0.2 | 64.9 | 19 | 17:02 | 24275
| 0.298 | 0.27 | 64.5 | 19 | 17:02 | 24276
| 0.317 | 0.27 | 64.6 | 19 | 17:02 | 24277
| 0.336 | 0.28 | 64.5 | 19 | 17:02 | 24278
| 0.356 | 0.32 | 64.3 | 19 | 17:02 | 24279
| 0.375 | 0.3 | 64 | 19 | 17:02 | 24280
| 0.394 | 0.3 | 64 | 19 | 17:02 | 24281 | 0.271
| 0.413 | 0.75 | 63.7 | 19 | 17:02 | 24282
| 0.435 | 0.89 | 63.3 | 19 | 17:02 | 24283
| 0.458 | 0.93 | 62.6 | 19 | 17:02 | 24284
3 | 0.221 | 0.41 | 61.6 | 19 | 17:04 | 24298
| 0.242 | 0.37 | 63 | 19 | 17:04 | 24299
| 0.261 | 0.34 | 63.2 | 19 | 17:04 | 24300
| 0.282 | 0.37 | 63.7 | 19 | 17:04 | 24301
| 0.304 | 0.41 | 63.6 | 19 | 17:04 | 24302
| 0.325 | 0.4 | 63.6 | 19 | 17:04 | 24303
| 0.346 | 0.47 | 63.6 | 19 | 17:04 | 24304
| 0.367 | 0.48 | 63.4 | 19 | 17:04 | 24305
| 0.389 | 0.53 | 63.2 | 19 | 17:04 | 24306 | 0.42
| 0.41 | 0.92 | 62.2 | 19 | 17:04 | 24307
| 0.432 | 1.03 | 61.6 | 19 | 17:04 | 24308
4 | 0.221 | 0.48 | 63.7 | 19 | 17:06 | 24309
| 0.244 | 0.47 | 64.5 | 19 | 17:06 | 24310
| 0.266 | 0.41 | 64.6 | 19 | 17:06 | 24311
| 0.288 | 0.41 | 64.5 | 19 | 17:06 | 24312
| 0.309 | 0.45 | 64.5 | 19 | 17:06 | 24313
| 0.331 | 0.51 | 64.7 | 19 | 17:06 | 24314
| 0.354 | 0.47 | 64.9 | 19 | 17:06 | 24315
| 0.376 | 0.5 | 64.9 | 19 | 17:06 | 24316
| 0.399 | 0.54 | 65.1 | 19 | 17:06 | 24317 | 0.47111
| 0.421 | 0.97 | 63.6 | 19 | 17:06 | 24318
[6 empty] | All 4 Runs | 0.34678