## JAPAN
JAPAN - DATABASE STATUS 12.12.2006
No | Class | Subclass | Engine | T/m | No Gear | Power | Mass | GVW | Payload | PMR | l veh | F/M/R | l ref | Size front | Size rear | a wot ref | a urb | gears |  | a i | a i+1 | Gear | k | Gear | kp | Lwot_i | Lwot_i+1 | Lcrs_i | Lcrs_i+1 | Lwot | Lcrs | L urb | L typ | Ltr50 | %pt | %tr | L old | L typ
[6 empty] | kW | kg | kg | kg | kW/t | m |  | m |  |  | m/s² | m/s² | i | i+1 | m/s² | m/s² |  |  |  |  | dB(A) | dB(A) | dB(A) | dB(A) | dB(A) | dB(A) | dB(A) | dB(A) | dB(A) |  |  | dB(A) | dB(A)
1 | L3 | 3 | Petrol | Manual | 6 | 33 | 200 |  |  | 120 |  |  | 2 | 120/70ZR17M/C(58W) | 180/55ZR17M/C(73W) | 2.7637 | 1.4714 | 3 |  | 2.8811 |  | i | 1 |  | 0.489 | 74.5 |  | 68.8 |  | 74.5 | 68.8 | 71.7 | 72 |  | 100% | 6.761e-06% | 77.9 | 77
2 | L3 | 3 | Petrol | Manual | 5 | 35.3 | 189 |  |  | 133.7121 |  |  | 2 | 120/70-17 R17 (58H) | 160/60-17 R17 (69H) | 2.9201 | 1.5315 | 4 |  | 2.7122 |  | i | 1 |  | 0.435 | 78.3 |  | 68.7 |  | 78.3 | 68.7 | 74.1 | 74 |  | 100% | 3.89e-06% | 79.1 | 78
3 | L3 | 3 | Petrol | CVT | Continuous | 32.6 | 225 |  |  | 108.6667 |  |  | 2 | 120/70-14 M/C (55H) | 160/60-15M/C (67H) | 2.6202 | 1.4162 | D |  | 3.3009 |  | i | 1 |  | 0.571 | 79.4 |  | 72.6 |  | 79.4 | 72.6 | 75.5 | 76 |  | 100% | 2.818e-06% | 79.8 | 79
4 | L3 | 3 | Petrol | CVT | Continuous | 25 | 215 |  |  | 86.2069 |  |  | 2 | 120/80－14M/C 58S | 150/70－13M/C 64S | 2.2854 | 1.2875 | D |  | 2.6559 |  | i | 1 |  | 0.515 | 77.9 |  | 68.6 |  | 77.9 | 68.6 | 73.1 | 73 |  | 100% | 4.898e-06% | 77.4 | 76
5 | L3 | 3 | Petrol | Manual | 6 | 57 | 224 |  |  | 190.6355 |  |  | 2 | 120/70ZR17M/C | 160/60ZR17M/C | 3.4331 | 1.7287 | 3 |  | 3.6771 |  | i | 1 |  | 0.53 | 76.7 |  | 72 |  | 76.7 | 72 | 74.2 | 74 |  | 100% | 3.802e-06% | 78.7 | 78
6 | L3 | 3 | Petrol | Manual | 6 | 69 | 272 |  |  | 198.8473 |  |  | 2 | 110/80R19M/C(59H) | 150/70R17M/C(69H) | 3.4941 | 1.7521 | 2 | 3 | 4.0644 | 2.7541 | both | 0.56474 |  | 0.499 | 78.5 | 76.8 | 70.7 | 69.8 | 77.7601 | 70.3083 | 74.0416 | 74 |  | 100% | 3.943e-06% | 78.6 | 78
7 | L3 | 3 | Petrol | Manual | 6 | 80 | 199 |  |  | 291.9708 |  |  | 2 | 120/70ZR17M/C(58W) | 180/55ZR17M/C(73W) | 4.0496 | 1.9656 | 2 |  | 3.7665 |  | i | 1 |  | 0.47813 | 80.1 |  | 71.6 |  | 80.1 | 71.6 | 76.0359 | 76 |  | 100% | 2.491e-06% | 80.6 | 80
8 | L3 | 3 | Petrol | Manual | 5 | 54 | 317 |  |  | 137.7551 |  |  | 2 | 120/70R17 M/C 62H | 170/60R17 M/C 72H | 2.9632 | 1.5481 | 3 | 4 | 3.269 | 2.3581 | both | 0.66433 |  | 0.47758 | 77.225 | 74.9 | 69.25 | 67.8 | 76.4446 | 68.7633 | 72.7762 | 73 |  | 100% | 5.277e-06% | 79.7 | 79
9 | L3 | 1 | Petrol | CVT | Continuous | 3.6 | 77 |  |  | 23.6842 |  |  | 2 | 90/90-10 50J | 90/90-10 50J | - | - | D |  | - |  | i | 1 |  | - | 70.6 |  | - |  | 70.6 | - | 70.6 | 71 |  | 100% | 8.71e-06% | 69.9 | 69
10 | L3 | 3 | Petrol | CVT | Continuous | 16 | 171 |  |  | 65.0407 |  |  | 2 | 110/90-12 64Ｊ | 130/70-12 56L | 1.8779 | 1.1309 | D |  | 1.6146 |  | i | 1 |  | 0.2996 | 71.6 |  | 66.2 |  | 71.6 | 66.2 | 69.9822 | 70 |  | 100% | 1.004e-05% | 71.9 | 71
11 | L3 | 3 | Petrol | Manual | 5 | 24 | 264 |  |  | 70.7965 |  |  | 2 | 130/90-16M/C 67H | 170/80-15M/C 77H | 2.0005 | 1.178 | 2 | 3 | 2.2721 | 1.7497 | both | 0.48013 |  | 0.41115 | 78.5 | 76.4 | 73.2 | 71 | 77.4083 | 72.0563 | 75.2078 | 75 |  | 100% | 3.015e-06% | 77.6 | 77
Note on C2: 1:<=80cc 2:>80,<=175cc 3:>175cc
Note on W2: Gerhard: 1= only gear i 2= only gear i+1 0=both gear

## INDIA
INDIA - DATABASE STATUS 12.12.2006
No | Class | Subclass | Engine | T/m | No Gear | Power | Mass | GVW | Payload | PMR | l veh | F/M/R | l ref | Size front | Size rear | a wot ref | a urb | gears |  | a i | a i+1 | Gear | k | Gear | kp | Lwot_i | Lwot_i+1 | Lcrs_i | Lcrs_i+1 | Lwot | Lcrs | L urb | L typ | Ltr50 | %pt | %tr | L old | L typ
[6 empty] | kW | kg | kg | kg | kW/t | m |  | m |  |  | m/s² | m/s² | i | i+1 | m/s² | m/s² |  |  |  |  | dB(A) | dB(A) | dB(A) | dB(A) | dB(A) | dB(A) | dB(A) | dB(A) | dB(A) |  |  | dB(A) | dB(A)
1 | L3 | 2 | Petrol | Manual | 4 | 8.47 | 125 |  |  | 42.35 | 2.03 |  | 2 | 2.75-17, 4PR | 3.00-17, 4PR | 1.4983 | 1.1488 | 3 |  | 1.41 |  | i | 1 |  | 0.18526 | 73.2 |  | 65.5 |  | 73.2 | 65.5 | 71.7735 | 72 |  | 100% |  | 76.8 | 76
2 | L3 | 2 | Petrol | Manual | 4 | 6.03 | 109 |  |  | 32.7717 | 1.945 |  | 2 | 2.75-17, 4PR | 3.00-17, 4PR | 1.2233 | 0.99623 | 3 |  | 1.18 |  | i | 1 |  | 0.15573 | 74 |  | 66.3 |  | 74 | 66.3 | 72.8009 | 73 |  |  |  | 75 | 74
3 | L3 | 2 | Petrol | Manual | 4 | 6.72 | 117 |  |  | 35 | 2 |  | 2 | 2.75 x 18, 4 PR | 2.75 x 18, 6PR | 1.2938 | 1.0354 | 3 |  | 1.3 |  | i | 1 |  | 0.20356 | 70.85 |  | 65.53 |  | 70.85 | 65.53 | 69.7671 | 70 |  |  |  | 74.9 | 74
4 | L3 | 2 | Petrol | Manual | 5 | 9.5 | 141 |  |  | 43.9815 | 2.09 |  | 2 | 2.75-18, 4PR | 3.00-18, 6PR | 1.5389 | 1.1713 | 3 |  | 1.47 |  | i | 1 |  | 0.20321 | 71.4 |  | 66.73 |  | 71.4 | 66.73 | 70.451 | 70 |  |  |  | 74.7 | 74
5 | L3 | 2 | Petrol | Manual | 4 | 5.59 | 113 |  |  | 29.734 | 2 |  | 2 | 2.50-18, 4PR | 2.75-18, 6PR | 1.1189 | 0.93836 | 3 |  | 1.15 |  | i | 1 |  | 0.18404 | 72.6 |  | 67.1 |  | 72.6 | 67.1 | 71.5878 | 72 |  |  |  | 74.2 | 73
6 | L3 | 2 | Petrol | Manual | 5 | 6.5 | 120 |  |  | 33.3333 | 2.04 |  | 2 | 2.75-18, 4PR | 3.00-18, 6PR | 1.2415 | 1.0063 | 3 |  | 1.25 |  | i | 1 |  | 0.19492 | 71.88 |  | 67.3 |  | 71.88 | 67.3 | 70.9872 | 71 |  |  |  | 74.6 | 74
7 | L3 | 3 | Petrol | Manual | 4 | 16.5 | 180 |  |  | 64.7059 | 2.2 |  | 2 | 3.25-19, 4/6 PR | 3.50-19, 4/6PR | 1.8704 | 1.128 | 2 |  | 1.5 |  | i | 1 |  | 0.24799 | 81.38 |  | 77.3 |  | 81.38 | 77.3 | 80.3682 | 80 |  |  |  | 81.4 | 80
8 | L3 | 3 | Petrol | Manual | 5 | 12.68 | 150 |  |  | 56.3556 | 2.125 |  | 2 | 2.75-18, 4PR | 100/90-18, 56P | 1.6706 | 1.0512 | 3 |  | 1.71 |  | i | 1 |  | 0.38526 | 76.83 |  | 69.9 |  | 76.83 | 69.9 | 74.1601 | 74 |  |  |  | 77 | 76
9 | L3 | 2 | Petrol | CVT | Locked | 5.38 | 99 |  |  | 30.9195 | 1.76 |  | 2 | 3.00-10, 4PR | 3.00-10, 4PR | 1.1609 | 0.96162 | D |  | 0.79 |  | i | 1 |  | 0 | 72.2 |  | 66.6 |  | 72.2 | 66.6 | 72.2 | 72 |  |  |  | 73 | 72
10 | L3 | 2 | Petrol | CVT | Locked | 8.5 | 136 |  |  | 40.2844 | 2 |  | 2 | 120/100-10 | 130/100-10 | 1.4447 | 1.119 | D |  | 1.51 |  | i | 1 |  | 0.25892 | 76.73 |  | 67.83 |  | 76.73 | 67.83 | 74.4256 | 74 |  |  |  | 77.4 | 76
11 | L3 | 2 | Petrol | CVT | Locked | 3.68 | 95 |  |  | 21.6471 | 1.78 |  | 2 | 3.00-10, 4PR | 3.00-10, 4PR | - | - | D |  | - |  | i | 1 |  | - | 71.13 |  | - |  | 71.13 | - | 71.1 | 71 |  |  |  | 73.3 | 72
12
13
14
15
16
17
18
19
20
21
22
23
24
25
26
27
28
29
30
31
32
[23 empty] | MAX | 0 | 0.38526 |  |  |  | MAX | 81.38 | 77.3 | 80.3682 | 80 |  |  |  | 81.4 | 80
[23 empty] | AVG | #DIV/0! | 0.20189 |  |  |  | AVG | 73.8364 | 68.009 | 72.6929 | 72.6364 |  |  |  | 75.6636 | 74.6364
[23 empty] | MIN | 0 | 0 |  |  |  | MIN | 70.85 | 65.5 | 69.7671 | 70 |  |  |  | 73 | 72
Note on C2: 1:<=80cc 2:>80,<=175cc 3:>175cc

## BASt
BASt - DATABASE - STATUS 12.12.2006
No | Class | Subclass | Engine | T/m | No Gear | Power | Mass | GVW | Payload | PMR | l veh | F/M/R | l ref | Size front | Size rear | a wot ref | a urb | gears |  | a i | a i+1 | Gear | k | Gear | kp | Lwot_i | Lwot_i+1 | Lcrs_i | Lcrs_i+1 | Lwot | Lcrs | L urb | Ltyp | Ltr50 | %pt | %tr | L old | Ltyp
[6 empty] | kW | kg | kg | kg | kW/t | m |  | m |  |  | m/s² | m/s² | i | i+1 | m/s² | m/s² |  |  | mix |  | dB(A) | dB(A) | dB(A) | dB(A) | dB(A) | dB(A) | dB(A) | dB(A) | dB(A) |  |  | dB(A) | dB(A)
1 | L3 | 3 | Petrol | manual | 5 | 57 | 219 |  |  | 193.8776 | 2.16 |  | 2 | 120/70ZR17M/C(58W) | 160/60ZR17M/C(69W) | 3.4575 | 1.738 | 3 |  | 3.22 |  | i | 1 |  | 0.46024 | 77.7 |  | 71.6 |  | 77.7 | 71.6 | 74.8926 | 75 |  | 100% | 3.241e-06% | 81.1 | 80
2 | L3 | 3 | Petrol | manual | 6 | 72 | 221 |  |  | 243.2432 | 2.07 |  | 2 | 120/60ZR17M/C(55W) | 160/60ZR17M/C(69W) | 3.7855 | 1.8641 | 2 | 3 | 3.97 | 2.51 | both | 0.87364 |  | 0.50756 | 78.3 | 76.1 | 72.4 | 71 | 78.022 | 72.2231 | 75.0787 | 75 |  | 100% | 3.105e-06% | 78.8 | 78
3 | L3 | 3 | Petrol | manual | 6 | 140 | 252 |  |  | 428.1346 | 2.17 |  | 2 | 120/70ZR17M/C(58W) | 190/50ZR17M/C(73W) | 4.6032 | 2.1784 | 2 |  | 4.57 |  | i | 1 |  | 0.52332 | 80.2 |  | 75.9 |  | 80.2 | 75.9 | 77.9497 | 78 |  | 100% | 1.603e-06% | 80.5 | 80
4 | L3 | 3 | Petrol | manual | 5 | 48 | 258 |  |  | 144.1441 | 2.22 |  | 2 | 120/70ZR17M/C(58W) | 150/70ZR17M/C(69W) | 3.0288 | 1.5733 | 2 | 3 | 3.44 | 2.53 | both | 0.54813 |  | 0.48057 | 77.9 | 76.3 | 71.6 | 70.3 | 77.177 | 71.0126 | 74.2146 | 74 |  | 100% | 3.789e-06% | 78.6 | 78
5 | L3 | 3 | Petrol | manual | 5 | 85 | 252 |  |  | 259.9388 | 2.2 |  | 2 | 120/70ZR17M/C(58W) | 180/55ZR17M/C(73W) | 3.8815 | 1.901 | 3 |  | 3.94 |  | i | 1 |  | 0.5175 | 79.7 |  | 69.7 |  | 79.7 | 69.7 | 74.525 | 75 |  | 100% | 3.528e-06% | 82.3 | 81
6 | L3 | 3 | Petrol | manual | 6 | 123 | 248 |  |  | 380.805 | 2.18 |  | 2 | 120/70 ZR17 | 190/50 ZR17 | 4.4337 | 2.1133 | 2 |  | 4.06 |  | i | 1 |  | 0.47948 | 80 |  | 77.7 |  | 80 | 77.7 | 78.8972 | 79 |  | 100% | 1.289e-06% | 81.9 | 81
7 | L3 | 3 | Petrol | manual | 6 | 62.5 | 204 |  |  | 224.0143 | 2.08 |  | 2 | 120/70 ZR17 | 180/55 ZR17 | 3.6664 | 1.8184 | 3 |  | 3.63 |  | i | 1 |  | 0.49908 | 80 |  | 76.2 |  | 80 | 76.2 | 78.1035 | 78 |  | 100% | 1.548e-06% | 82.8 | 82
8 | L3 | 2 | Petrol | manual | 5 | 11 | 162 |  |  | 46.4135 | 2.3 |  | 2 | 100/90-17M/C 55P | 130/90-15M/C 66P | 1.5966 | 1.2033 | 2 |  | 1.51 |  | i | 1 |  | 0.20311 | 80.4 |  | 76.4 |  | 80.4 | 76.4 | 79.5876 | 80 |  | 100% | 1.1e-06% | 79 | 78
9 | L3 | 3 | Petrol | manual | 6 | 72 | 250 |  |  | 221.5385 | 2.16 |  | 2 | 120/70ZR17M/C(58W) | 160/60ZR17M/C(69W) | 3.6503 | 1.8122 | 3 |  | 3.85 |  | i | 1 |  | 0.52931 | 77.9 |  | 71.6 |  | 77.9 | 71.6 | 74.5654 | 75 |  | 100% | 3.495e-06% | 81 | 80
10 | L3 | 3 | Petrol | manual | 5 | 72 | 242 |  |  | 227.1293 | 2.13 |  | 2 | 120/70 R17 | 180/55 R17 | 3.6864 | 1.826 | 3 |  | 3.77 |  | i | 1 |  | 0.51564 | 79.4 |  | 74.1 |  | 79.4 | 74.1 | 76.6671 | 77 |  | 100% | 2.154e-06% | 82.3 | 81
11 | L3 | 3 | Petrol | manual | 6 | 63 | 221 |  |  | 212.8378 | 2.16 |  | 2 | 120/70 ZR18M/C (59W) | 160/60 ZR17M/C (69W) | 3.5924 | 1.7899 | 3 |  | 3.83 |  | i | 1 |  | 0.53266 | 77.5 |  | 71.3 |  | 77.5 | 71.3 | 74.1975 | 74 |  | 100% | 3.804e-06% | 80.8 | 80
12 | L3 | 3 | Petrol | manual | 5 | 35 | 191 |  |  | 131.5789 | 2.08 |  | 2 | 110/70 R17 | 160/60 R17 | 2.8969 | 1.5226 | 3 |  | 3.17 |  | i | 1 |  | 0.5197 | 84 |  | 75.9 |  | 84 | 75.9 | 79.7904 | 80 |  | 100% | 1.049e-06% | 83.9 | 83
13 | L3 | 3 | Petrol | manual | 6 | 57 | 229 |  |  | 187.5 | 2.217 |  | 2 | 120/70 ZR17 | 160/60 ZR17 | 3.4091 | 1.7194 | 3 | 4 | 3.77 | 2.86 | both | 0.6034 |  | 0.49563 | 78.7 | 77.7 | 74 | 72.5 | 78.3034 | 73.4051 | 75.8757 | 76 |  | 100% | 2.585e-06% | 81.7 | 81
14 | L3 | 3 | Petrol | CVT | Continuous | 16 | 153 |  |  | 70.1754 | 2.19 |  | 2 | 120/70 R12 | 130/70 R12 | 1.9878 | 1.1731 | D |  | 2.14 |  | i | 1 |  | 0.45181 | 80.1 |  | 71.8 |  | 80.1 | 71.8 | 76.3499 | 76 |  | 100% | 2.317e-06% | 80.4 | 79
15 | L3 | 2 | Petrol | CVT | Continuous | 10 | 166 |  |  | 41.4938 | 2.21 |  | 2 | 120/70 R15 | 140/70 R15 | 1.4764 | 1.1366 | D |  | 1.82 |  | i | 1 |  | 0.37547 | 78.9 |  | 69.2 |  | 78.9 | 69.2 | 75.2579 | 75 |  | 100% | 2.98e-06% | 78.4 | 77
[23 empty] | MAX | 0 | 0.53266 |  |  |  | MAX | 84 | 77.7 | 79.7904 | 80 | 0 |  | 3.804e-06% | 83.9 | 83
[23 empty] | AVG | #DIV/0! | 0.47274 |  |  |  | AVG | 79.2868 | 73.2027 | 76.3968 | 76.4667 | #DIV/0! |  | 2.506e-06% | 80.9 | 79.9333
[23 empty] | MIN | 0 | 0.20311 |  |  |  | MIN | 77.177 | 69.2 | 74.1975 | 74 | 0 |  | 1.049e-06% | 78.4 | 77
Note on C2: 1:<=80cc 2:>80,<=175cc 3:>175cc

## ACEM
ACEM - DATABASE STATUS 12.12.2006
No | Class | Subclass | Engine | T/m | No Gear | Power | Mass | GVW | Payload | PMR | l veh | F/M/R | l ref | Size front | Size rear | a wot ref | a urb | gears |  | a i | a i+1 | Gear | k | Gear | kp | Lwot_i | Lwot_i+1 | Lcrs_i | Lcrs_i+1 | Lwot | Lcrs | L urb | L typ | Ltr50 | %pt | %tr | L old | L typ
[6 empty] | kW | kg | kg | kg | kW/t | m |  | m |  |  | m/s² | m/s² | i | i+1 | m/s² | m/s² |  |  |  |  | dB(A) | dB(A) | dB(A) | dB(A) | dB(A) | dB(A) | dB(A) | dB(A) | dB(A) |  |  | dB(A) | dB(A)
1 | L3 | 3 | Petrol | manual | 6 | 90.5 | 186 |  |  | 346.7433 |  |  | 2 | 120/70/17 | 180/55/17 | 4.2982 | 2.0612 | 2 |  | 4.56 |  | i | 1 |  | 0.54798 | 83.4 |  | 77.8 |  | 83.4 | 77.8 | 80.3313 | 80 |  | 100% |  | 79.9 | 79
2 | L3 | 3 | Petrol | manual | 5 | 103.5 | 350 |  |  | 243.5294 |  |  | 2 | 150/80/17 | 240/50/16 | 3.7872 | 1.8648 | 4 |  | 3.75 |  | i | 1 |  | 0.50272 | 79.4 |  | 72.6 |  | 79.4 | 72.6 | 75.9815 | 76 |  |  |  | 80.4 | 79
3 | L3 | 3 | Petrol | manual | 6 | 89 | 203 |  |  | 320.1439 |  |  | 2 | 120/70 ZR17 | 180/55 ZR17 | 4.1828 | 2.0168 | 2 |  | 4.3 |  | i | 1 |  | 0.53097 | 83.3 |  | 76.4 |  | 83.3 | 76.4 | 79.6363 | 80 |  |  |  | 81 | 80
4 | L3 | 2 | Petrol | CVT | Continuous | 10.63 | 166 |  |  | 44.1079 |  |  | 2 | 120x17 15 inch | 140x17 14 inch | 1.542 | 1.173 | D |  | 1.48 |  | i | 1 |  | 0.20744 | 76.5 |  | 67.7 |  | 76.5 | 67.7 | 74.6745 | 75 |  |  |  | 76 | 75
5 | L3 | 2 | Petrol | CVT | Continuous | 10.1 | 135 |  |  | 48.0952 |  |  | 2 | 110/90-13M/C 56L | 130/70-13M/C 57L | 1.6348 | 1.2245 | D |  | 2.08 |  | i | 1 |  | 0.41131 | 75.7 |  | 68.3 |  | 75.7 | 68.3 | 72.6563 | 73 |  |  |  | 74.9 | 74
6 | L3 | 3 | Petrol | manual | 6 | 90 | 213 |  |  | 312.5 |  |  | 2 | 100/90 S 19 | 130/80 S 17 | 4.1479 | 2.0034 | 3 |  | 3.96 |  | i | 1 |  | 0.49409 | 79.5 |  | 71.1 |  | 79.5 | 71.1 | 75.3497 | 75 |  |  |  | 80.8 | 80
7 | L3 | 3 | Petrol | manual | 5 | 37 | 194 |  |  | 137.5465 |  |  | 2 | 120/70 ZR 17 | 180/55 ZR 17 | 2.961 | 1.5472 | 3 |  | 2.71 |  | i | 1 |  | 0.42907 | 79.7 |  | 73.7 |  | 79.7 | 73.7 | 77.1256 | 77 |  |  |  | 79.7 | 79
8 | L3 | 3 | Petrol | manual | 6 | 123 | 246 |  |  | 383.1776 |  |  | 2 | 120/70 | 190/50 | 4.4427 | 2.1168 | 2 | 3 | 4.94 | 3.75 | both | 0.58212 |  | 0.52355 | 85.8 | 81.5 | 75.1 | 73.2 | 84.0031 | 74.306 | 78.9262 | 79 |  |  |  | 80.8 | 80
9
10
11
12
13
14
15
16
17
18
19
20
21
22
23
24
25
26
27
28
29
30
31
32
[23 empty] | MAX | 0 | 0.54798 |  |  |  | MAX | 84.0031 | 77.8 | 80.3313 | 80 |  |  |  | 81 | 80
[23 empty] | AVG | #DIV/0! | 0.45589 |  |  |  | AVG | 80.1879 | 72.7383 | 76.8352 | 76.875 |  |  |  | 79.1875 | 78.25
[23 empty] | MIN | 0 | 0.20744 |  |  |  | MIN | 75.7 | 67.7 | 72.6563 | 73 |  |  |  | 74.9 | 74
Note on C2: 1:<=80cc 2:>80,<=175cc 3:>175cc

## USMMA
USMMA - DATABASE STATUS 12.12.2006
No | Class | Subclass | Engine | T/m | No Gear | Power | Mass | GVW | Payload | PMR | l veh | F/M/R | l ref | Size front | Size rear | a wot ref | a urb | gears |  | a i | a i+1 | Gear | k | Gear | kp | Lwot_i | Lwot_i+1 | Lcrs_i | Lcrs_i+1 | Lwot | Lcrs | L urb | L typ | Ltr50 | %pt | %tr | L old | L typ
[6 empty] | kW | kg | kg | kg | kW/t | m |  | m |  |  | m/s² | m/s² | i | i+1 | m/s² | m/s² |  |  |  |  | dB(A) | dB(A) | dB(A) | dB(A) | dB(A) | dB(A) | dB(A) | dB(A) | dB(A) |  |  | dB(A) | dB(A)
1 | L3 | 3 | Petrol | manual | 5 | 87.6 | 306.3 |  |  | 229.7404 |  |  | 2 | 120/70 ZR19 | 240/40R18 | 3.7029 | 1.8324 | 2 |  | 3.31 |  | i | 1 |  | 0.44641 | 81.8 |  | 72.5 |  | 81.8 | 72.5 | 77.6484 | 78 |  | 100% |  | 81 | 80
2 | L3 | 3 | Petrol | manual | 6 | 55.8 | 302.3 |  |  | 147.8929 |  |  | 2 | 100/90-19 | 160/70B-17 | 3.0659 | 1.5875 | 3 |  | 2.92 |  | i | 1 |  | 0.45632 | 77.8 |  | 73 |  | 77.8 | 73 | 75.6096 | 76 |  |  |  | 79.8 | 79
3
4
5
6
7
8
9
10
11
12
13
14
15
16
17
18
19
20
21
22
23
24
25
26
27
28
29
30
31
32
[23 empty] | MAX | 0 | 0.45632 |  |  |  | MAX | 81.8 | 73 | 77.6484 | 78 |  |  |  | 81 | 80
[23 empty] | AVG | #DIV/0! | 0.45137 |  |  |  | AVG | 79.8 | 72.75 | 76.629 | 77 |  |  |  | 80.4 | 79.5
[23 empty] | MIN | 0 | 0.44641 |  |  |  | MIN | 77.8 | 72.5 | 75.6096 | 76 |  |  |  | 79.8 | 79
Note on C2: 1:<=80cc 2:>80,<=175cc 3:>175cc