## Veh Data
Measurement Data | [10 empty] | Vehicle Data
2nd Gear WOT | 1 | 2 | 3 | 4 | 5 | 6 | 7 | 8 | 9 | 10 | Vehicle Code | 1012
v_aa | 27.03 | 29.19 | 35.46 | 38.94 | 43.71 | 46.66 | 50.69 | 54.48 | 59.38 | 61.36 | PMR | 77.54 | kW/t
v_bb | 52.38 | 53.55 | 57.29 | 59.28 | 62.77 | 64.25 | 66.82 | 70.26 | 72.64 | 74.24 | S | 6000 | 1/min
v_pp | 39.45 | 40.98 | 45.76 | 48.59 | 52.29 | 54.46 | 57.52 | 61.99 | 65.24 | 67.04 | N_Idle | 700 | 1/min
v@max | 40 | 41 | 43 | 53 | 58 | 60 | 58 | 67 | 68 | 72 | l_veh | 4.41 | m
N_aa | 1951 | 2152 | 2669 | 2983 | 3367 | 3604 | 3912 | 4274 | 4618 | 4777 | gear ratio i2 | 12.98 | v/1000rpm
N_bb | 4058 | 4143 | 4450 | 4625 | 4927 | 5030 | 5227 | 5494 | 5671 | 5791 | gear ratio i3 | 18.52 | v/1000rpm
N_pp | 3039.2912 | 3157.1649 | 3525.4237 | 3743.4515 | 4028.5054 | 4195.6857 | 4431.433 | 4775.8089 | 5026.1941 | 5164.869
n@max | 3081.6641 | 3158.7057 | 3312.7889 | 4083.2049 | 4468.4129 | 4622.4961 | 4468.4129 | 5161.7874 | 5238.829 | 5546.9954 | Lwot_i | 70.3 | dB
[11 empty] | N@max | 2050 | 1/min
%Nbb/S | 0.63358 | 0.64962 | 0.70755 | 0.74057 | 0.79755 | 0.81698 | 0.85415 | 0.90453 | 0.93792 | 0.96057 | %N@max | 25.47% | %(N-idle)/(S-idle)
%Nqmax/S | 0.44937 | 0.46391 | 0.49298 | 0.63834 | 0.71102 | 0.74009 | 0.71102 | 0.84185 | 0.85638 | 0.91453 | N@bb | 2150 | 1/min
acc_AA-BB | 3.1816 | 3.1856 | 3.2001 | 3.1575 | 3.2077 | 3.0834 | 2.9958 | 3.1111 | 2.7668 | 2.7604 | %N@bb | 27.36% | %(N-idle)/(S-idle)
acc_PP-BB | 3.179 | 3.1813 | 3.1811 | 3.0873 | 3.2284 | 3.1115 | 3.096 | 2.9282 | 2.7317 | 2.7234 | v@max | 53 | km/h
Vbb x Aab | 46.2928 | 47.3857 | 50.9262 | 51.9941 | 55.9291 | 55.0306 | 55.6046 | 60.7177 | 55.8282 | 56.9257 | v@bb | 56 | km/h
[11 empty] | a_wot_i | 1.5 | m/s²
Ll@max | 73.2 | 72.8 | 72.8 | 72.4 | 73.7 | 73.9 | 75 | 75.5 | 76.3 | 77.2 | Vbb x Awot | 23.3333
Lr@max | 71.4 | 71.5 | 72 | 72.3 | 73.7 | 74.1 | 75.1 | 76.3 | 77.4 | 77.8 | L_tyre@50 | 67.3 | dB
[11 empty] | Tyre slope | 32 | *log(v/vref)
3rd Gear WOT | 1 | 2 | 3 | 4 | 5 | 6 | 7 | 8 | 9 | 10
v_aa | 27.76 | 36 | 41.57 | 45.37 | 50.11 | 54.81 | 59.06 | 65.16 | 71.54 |  | L_urban | 70 | dB
v_bb | 46.11 | 51.48 | 56.43 | 59.08 | 62.62 | 65.86 | 68.37 | 74.18 | 79.59
v_pp | 35.44 | 43.03 | 48.05 | 51.32 | 55.53 | 59.47 | 62.67 | 68.69 | 74.83
v@max | 39 | 43 | 48 | 53 | 56 | 61 | 62.7 | 69 | 77
N_aa | 1417 | 1913 | 2242 | 2514 | 2730 | 2920 | 3154 | 3450 | 3791
N_bb | 2395 | 2693 | 2957 | 3103 | 3304 | 3478 | 3603 | 3921 | 4209
N_pp | 1913.6069 | 2323.4341 | 2594.4924 | 2771.0583 | 2998.3801 | 3211.1231 | 3383.9093 | 3708.9633 | 4040.4968 |  | Slopes (Linear Regression)
n@max | 2105.8315 | 2321.8143 | 2591.7927 | 2861.7711 | 3023.7581 | 3293.7365 | 3385.5292 | 3725.7019 | 4157.6674 |  | 2nd Gear | 2.4253 | dB/1000rpm
[11 empty] | 3rd Gear | 2.3756 | dB/1000rpm
%Nbb/S | 0.31981 | 0.37604 | 0.42585 | 0.4534 | 0.49132 | 0.52415 | 0.54774 | 0.60774 | 0.66208 | -0.13208
%Nqmax/S | 0.26525 | 0.306 | 0.35694 | 0.40788 | 0.43844 | 0.48938 | 0.5067 | 0.57089 | 0.65239 | -0.13208
acc_AA-BB | 2.1424 | 2.1403 | 2.3017 | 2.2633 | 2.2289 | 2.1075 | 1.8751 | 1.9865 | 1.9228 | 0 | Fill in yellow fields
acc_PP-BB | 2.3296 | 2.1381 | 2.3441 | 2.2937 | 2.2428 | 2.1442 | 1.9998 | 2.1 | 1.9679 | 0
Vbb x Aab | 27.4406 | 30.6065 | 36.0786 | 37.1434 | 38.7708 | 38.5548 | 35.6108 | 40.9321 | 42.5109 | 0
Blue fields contain formulas
Ll@max | 69.4 | 70.4 | 72.1 | 72 | 73.6 | 72.4 | 72.6 | 73.3 | 74.2
Lr@max

## DFJ
D/F/J-Proposal N@MAX |  |  |  | D/F/J-Proposal N@BB + Margin Limit-Lurban
L_wot_i | 70.3 | dB |  | Limit | 72 | dB
N@Lmax | 2050 | 1/min |  | Margin Lim-Lurb | 2 | dB
%N@Lmax | 25.47% | %(N-idle)/(S-idle) |  | L_anchor | 72.3 | dB
|  |  |  | N@BB | 2150 | 1/min
N_Max_ASEP | 4417.3531 | 1/min |  | %N@BB | 27.36% | %(N-idle)/(S-idle)
%N_Max_ASEP | 70.14% | %(N-idle)/(S-idle)
+b/1000rpm (F) | 6 | dB/1000rpm |  | N_Max_ASEP | 4417.3531 | 1/min
-b/1000rpm (F) | 3 | dB/1000rpm |  | %N_Max_ASEP | 70.14% | %(N-idle)/(S-idle)
Margin | 2 | dB |  | +b/1000rpm (F) | 6 | dB/1000rpm
|  |  |  | -b/1000rpm (F) | 3 | dB/1000rpm
|  |  |  | Margin | 2 | dB
2nd Gear | 12.98 |  |  | 2nd Gear | 12.98
RPM | %RPM | Borderline | Speed | RPM | %RPM | Borderline | Speed
1230 | 10% | 66.0617 | 15.9654 | 1230 | 10% | 69.5638 | 15.9654
2050 | 25.47% | 68.9527 | 26.609 | 2150 | 27.36% | 72.547 | 27.907
4417.3531 | 70.14% | 82.794 | 57.3372 | 4417.3531 | 70.14% | 85.9681 | 57.3372
3rd Gear | 18.52 |  |  | 3rd Gear | 18.52
RPM | %RPM | Borderline | Speed | RPM | %RPM | Borderline | Speed
1230 | 10% | 66.5372 | 22.7796 | 1230 | 10% | 69.7825 | 22.7796
2050 | 25.47% | 70.1085 | 37.966 | 2150 | 27.36% | 73.1736 | 39.818
4319.6544 | 68.3% | 82.8562 | 80 | 4319.6544 | 68.3% | 85.7063 | 80

## NL
Proposal NL - Reference to L_woti, a_woti and v_woti_@Max
| C1= | 70.3 | = L_woti +
| C2= | 0.3 | * (V-V_woti) +
| C3= | 4 | * (a-a_woti) + |  | 1.1004 | a_urban
| C4= | 0 | margin
2nd Gear | 73.1265 | 73.4424 | 74.1004 | 76.9301 | 78.6306 | 78.7337 | 77.783 | 80.9443 | 79.8673 | 81.0416
3rd Gear | 68.6696 | 69.8612 | 72.0067 | 73.3532 | 74.1157 | 75.1298 | 74.7103 | 77.0458 | 79.1914 | 48.4
Diff 2nd | 0.073459 | -0.64236 | -1.3004 | -4.5301 | -4.9306 | -4.8337 | -2.783 | -5.4443 | -3.5673 | -3.8416
Diff 3rd | 0.73038 | 0.53875 | 0.09334 | -1.3532 | -0.51567 | -2.7298 | -2.1103 | -3.7458 | -4.9914 | -48.4
Proposal NL - Reference to Limit, 50km/h and a_urban
| C1= | 72 | Limit
| C2= | 0.3 | (V-50)
| C3= | 4 | (a-a_wot) |  | 1.1004 | a_urban
| C4= | 0 | margin
2nd Gear | 77.3249 | 77.6408 | 78.2988 | 81.1285 | 82.829 | 82.9321 | 81.9814 | 85.1427 | 84.0657 | 85.24
3rd Gear | 77.2696 | 78.4612 | 80.6067 | 81.9532 | 82.7157 | 83.7298 | 83.3103 | 85.6458 | 87.7914 | 57
Diff 2nd | -4.1249 | -4.8408 | -5.4988 | -8.7285 | -9.129 | -9.0321 | -6.9814 | -9.6427 | -7.7657 | -8.04
Diff 3rd | -7.8696 | -8.0612 | -8.5067 | -9.9532 | -9.1157 | -11.3298 | -10.7103 | -12.3458 | -13.5914 | -57

## UBA
UBA - Proposal (Nmax) |  |  | UBA - Proposal (N_BB)
Limit Annex 3 | 72 | dB | Limit Annex 3 | 72 | dB
N_ECEneu | 2460.2936 | 1/min | N_ECEneu | 2829.3377 | 1/min
%N_ECEneu | 33.21% | %(N-idle)/(S-idle) | %N_ECEneu | 40.18% | %(N-idle)/(S-idle)
Kp | 0.29099 |  | Kp | 0.29099
L_anker | 73.929 | dB | L_anker | 73.929 | dB
N_Max_ASEP | 4417.3531 | 1/min | N_Max_ASEP | 4417.3531 | 1/min
%N_Max_ASEP | 70.14% | %(N-idle)/(S-idle) | %N_Max_ASEP | 70.14% | %(N-idle)/(S-idle)
+b/1000rpm (F) | 6 | dB/1000rpm | +b/1000rpm (F) | 6 | dB/1000rpm
-b/1000rpm (F) | 3 | dB/1000rpm | -b/1000rpm (F) | 3 | dB/1000rpm
Toleranz | 1 | dB | Toleranz | 1 | dB
2nd Gear | 12.98 |  | 2nd Gear | 12.98
RPM | %RPM | Borderline | RPM | %RPM | Borderline
1230 | 10% | 70.2464 | 1230 | 10% | 69.1601
2460.2936 | 33.21% | 74.143 | 2829.3377 | 40.18% | 74.2923
4417.3531 | 70.14% | 85.7306 | 4417.3531 | 70.14% | 83.5964
3rd Gear | 18.52 |  | 3rd Gear | 18.52
RPM | %RPM | Borderline | RPM | %RPM | Borderline
1230 | 10% | 70.3961 | 1230 | 10% | 69.3514
2460.2936 | 33.21% | 74.6793 | 2829.3377 | 40.18% | 75.0791
4417.3531 | 70.14% | 85.9809 | 4417.3531 | 70.14% | 83.9985

## OICA
|  |  | 3 | 3 | 3 | 3 | 3 | 3 | 3 | 3 | 3 | 3 | 2 | 2 | 2 | 2 | 2 | 2 | 2 | 2 | 2 | 2
|  |  | 1 | 2 | 3 | 4 | 5 | 6 | 7 | 8 | 9 | 10 | 1 | 2 | 3 | 4 | 5 | 6 | 7 | 8 | 9 | 10
|  | 2150 | 2395 | 2693 | 2957 | 3103 | 3304 | 3478 | 3603 | 3921 | 4209 | 0 | 4058 | 4143 | 4450 | 4625 | 4927 | 5030 | 5227 | 5494 | 5671 | 5791 | [7 empty] | Allowed Margin
|  | 70.3 | 69.4 | 70.4 | 72.1 | 72 | 73.6 | 72.4 | 72.6 | 73.3 | 74.2 | 0 | 73.2 | 72.8 | 72.8 | 72.4 | 73.7 | 73.9 | 75 | 75.5 | 76.3 | 77.2 | [7 empty] | 3 | dB
0 | 2150 | 0 | 245 | 543 | 807 | 953 | 1154 | 1328 | 1453 | 1771 | 2059 | 2150 | 1908 | 1993 | 2300 | 2475 | 2777 | 2880 | 3077 | 3344 | 3521 | 3641 | [7 empty] | -3 | dB
1 | 2456.4994 | 306.4994 | 61.4994 | 236.5006 | 500.5006 | 646.5006 | 847.5006 | 1021.5006 | 1146.5006 | 1464.5006 | 1752.5006 | 2456.4994 | 1601.5006 | 1686.5006 | 1993.5006 | 2168.5006 | 2470.5006 | 2573.5006 | 2770.5006 | 3037.5006 | 3214.5006 | 3334.5006 |  |  |  |  | Slope | 1.1164 | dB/1000rpm
2 | 2762.9988 | 612.9988 | 367.9988 | 69.9988 | 194.0012 | 340.0012 | 541.0012 | 715.0012 | 840.0012 | 1158.0012 | 1446.0012 | 2762.9988 | 1295.0012 | 1380.0012 | 1687.0012 | 1862.0012 | 2164.0012 | 2267.0012 | 2464.0012 | 2731.0012 | 2908.0012 | 3028.0012
3 | 3069.4982 | 919.4982 | 674.4982 | 376.4982 | 112.4982 | 33.5018 | 234.5018 | 408.5018 | 533.5018 | 851.5018 | 1139.5018 | 3069.4982 | 988.5018 | 1073.5018 | 1380.5018 | 1555.5018 | 1857.5018 | 1960.5018 | 2157.5018 | 2424.5018 | 2601.5018 | 2721.5018 |  | Nr | RPM [BB] | %N_BB | L[MAX] | L_fit-dB | L_fit | L_fit+dB | Delta
4 | 3375.9976 | 1225.9976 | 980.9976 | 682.9976 | 418.9976 | 272.9976 | 71.9976 | 102.0024 | 227.0024 | 545.0024 | 833.0024 | 3375.9976 | 682.0024 | 767.0024 | 1074.0024 | 1249.0024 | 1551.0024 | 1654.0024 | 1851.0024 | 2118.0024 | 2295.0024 | 2415.0024 |  | 0 | 2150 | 27.36% | 70.3 | 67.3 | 70.3 | 73.3 | 0
5 | 3682.497 | 1532.497 | 1287.497 | 989.497 | 725.497 | 579.497 | 378.497 | 204.497 | 79.497 | 238.503 | 526.503 | 3682.497 | 375.503 | 460.503 | 767.503 | 942.503 | 1244.503 | 1347.503 | 1544.503 | 1811.503 | 1988.503 | 2108.503 |  | 2 | 2693 | 37.6% | 70.4 | 67.9062 | 70.9062 | 73.9062 | -0.50619
6 | 3988.9964 | 1838.9964 | 1593.9964 | 1295.9964 | 1031.9964 | 885.9964 | 684.9964 | 510.9964 | 385.9964 | 67.9964 | 220.0036 | 3988.9964 | 69.0036 | 154.0036 | 461.0036 | 636.0036 | 938.0036 | 1041.0036 | 1238.0036 | 1505.0036 | 1682.0036 | 1802.0036 |  | 4 | 3304 | 49.13% | 73.6 | 68.5883 | 71.5883 | 74.5883 | 2.0117
7 | 4295.4958 | 2145.4958 | 1900.4958 | 1602.4958 | 1338.4958 | 1192.4958 | 991.4958 | 817.4958 | 692.4958 | 374.4958 | 86.4958 | 4295.4958 | 237.4958 | 152.4958 | 154.5042 | 329.5042 | 631.5042 | 734.5042 | 931.5042 | 1198.5042 | 1375.5042 | 1495.5042 |  | 6 | 3921 | 60.77% | 73.3 | 69.2771 | 72.2771 | 75.2771 | 1.0229
8 | 4601.9953 | 2451.9953 | 2206.9953 | 1908.9953 | 1644.9953 | 1498.9953 | 1297.9953 | 1123.9953 | 998.9953 | 680.9953 | 392.9953 | 4601.9953 | 543.9953 | 458.9953 | 151.9953 | 23.0047 | 325.0047 | 428.0047 | 625.0047 | 892.0047 | 1069.0047 | 1189.0047 |  | 8 | 4625 | 74.06% | 72.4 | 70.063 | 73.063 | 76.063 | -0.66303
0 | 2150 | 2150 | [20 empty] | 2150
1 | 2456.4994 |  | 1: 2395 | 2395
2 | 2762.9988 |  | 2: 2693 | 2693
3 | 3069.4982 |  | 4: 3103 | 3103 | [6 empty] | Margin | 2 | dB | 72 | Limit
4 | 3375.9976 |  | 5: 3304 | 3304 | [6 empty] | Add Slope | 1.5 | dB/1000rpm | 70 | Lurban
5 | 3682.497 |  | 7: 3603 | 3603 | [6 empty] | Max. Slope | 8 | dB/1000rpm | 2 | Extra-Margin
6 | 3988.9964 |  | 8: 3921 | 3921 |  |  |  |  | 25% | Reduction
7 | 4295.4958 |  | 9: 4209 | 4209 |  |  |  |  | 0.92774 | dB/1000rpm | Actual Slope | 2.4277 | dB/1000rpm
8 | 4601.9953 |  | 4: 4625 | 4625
[24 empty] | Nr | RPM [BB] | %N_BB | L[MAX] | dL/dN | L_fit | Border | DFJ | Delta | Bord+EM
0 | 2150 | 70.3 | [20 empty] | 70.3 | 0 | 2150 | 27.36% | 70.3 |  | 70.3 | 72.3 | 72.3 | -2 | 74.3
1 | 2456.4994 |  | 1: 69.4 | 69.4 | 1 | 2395 | 31.98% | 69.4 | -3.6735 | 70.5273 | 72.8948 | 73.77 | -3.4948 | 74.8948
2 | 2762.9988 |  | 2: 70.4 | 70.4 | 2 | 2693 | 37.6% | 70.4 | 3.3557 | 70.8038 | 73.6183 | 75.558 | -3.2183 | 75.6183
3 | 3069.4982 |  | 4: 72 | 72 | 3 | 3103 | 45.34% | 72 | 3.9024 | 71.1841 | 74.6136 | 78.018 | -2.6136 | 76.6136
4 | 3375.9976 |  | 5: 73.6 | 73.6 | 4 | 3304 | 49.13% | 73.6 | 7.9602 | 71.3706 | 75.1016 | 79.224 | -1.5016 | 77.1016
5 | 3682.497 |  | 7: 72.6 | 72.6 | 5 | 3603 | 54.77% | 72.6 | -3.3445 | 71.648 | 75.8275 | 81.018 | -3.2275 | 77.8275
6 | 3988.9964 |  | 8: 73.3 | 73.3 | 6 | 3921 | 60.77% | 73.3 | 2.2013 | 71.943 | 76.5995 | 82.926 | -3.2995 | 78.5995
7 | 4295.4958 |  | 9: 74.2 | 74.2 | 7 | 4209 | 66.21% | 74.2 | 3.125 | 72.2102 | 77.2987 | 84.654 | -3.0987 | 79.2987
8 | 4601.9953 |  | 4: 72.4 | 72.4 | 8 | 4625 | 74.06% | 72.4 | -4.3269 | 72.5962 | 78.3087 | 87.15 | -5.9087 | 80.3087